## IN
var_name | ka | Type | Name | Einheit | Kommentar | Icon | Formel
|  | obsolet | Wohnbau NGF (m²) | m²NGF |  | 🏙️ | [@Buffer]
|  | obsolet | Büro NGF (m²) | m²NGF |  | 🏙️ | [@Buffer]
|  | obsolet | Schule NGF (m²) | m²NGF |  | 🏙️ | [@Buffer]
|  | obsolet | Kiga NGF (m²) | m²NGF |  | 🏙️ | [@Buffer]
|  | obsolet | Handel NGF (m²) | m²NGF |  | 🏙️ | [@Buffer]
|  | obsolet | Summe NGF (m²) | m²NGF |  | 🏙️ | [@Buffer]
|  | obsolet | Anteil NonFood an Handel |  |  | 🏙️ | [@Buffer]
|  | obsolet | Bauteilfläche Hülle Außenwand (exkl. Fenster) (m²) |  |  | 🏙️ | [@Buffer]
|  | obsolet | Bauteilfläche Hülle Fenster (m²) |  |  | 🏙️ | [@Buffer]
|  | obsolet | Bauteilfläche Hülle Dach (m²) |  |  | 🏙️ | [@Buffer]
|  | obsolet | Bauteilfläche Hülle Decke gegen Erdreich / Keller (m²) |  |  | 🏙️ | [@Buffer]
|  | obsolet | Gewählte Variante |  |  | 🏗️ | [@Buffer]
|  | obsolet | U-Wert Außenwand (exkl. Fenster) (W/m²K) |  |  | 🏗️ | [@Buffer]
|  | obsolet | U-Wert Fenster (W/m²K) |  |  | 🏗️ | [@Buffer]
|  | obsolet | U-Wert Dach (W/m²K) |  |  | 🏗️ | [@Buffer]
|  | obsolet | U-Wert Decke gegen Erdreich / Keller (W/m²K) |  |  | 🏗️ | [@Buffer]
|  | obsolet | g-Wert Fenster |  |  | 🏗️ | [@Buffer]
|  | obsolet | Speicherkapazität spezifisch Wirksame Wärmekapazität (Wh/m²K) |  |  | 🏗️ | [@Buffer]
|  | obsolet | Außenwand (exkl. Fenster) GWP 100S (kg CO2equiv/m²a) |  |  | 🏗️ | [@Buffer]
|  | obsolet | Fenster GWP 100S (kg CO2equiv/m²a) |  |  | 🏗️ | [@Buffer]
|  | obsolet | Dach GWP 100S (kg CO2equiv/m²a) |  |  | 🏗️ | [@Buffer]
|  | obsolet | Decke gegen Erdreich / Keller GWP 100S (kg CO2equiv/m²a) |  |  | 🏗️ | [@Buffer]
|  | obsolet | Zwischen-geschoßdecken GWP 100S (kg CO2equiv/m²a) |  |  | 🏗️ | [@Buffer]
|  | obsolet | Allgemein baulich GWP 100S (kg CO2equiv/m²a) |  |  | 🏗️ | [@Buffer]
|  | obsolet | PV-Anlage GWP 100S (kg CO2equiv/m²a) |  |  | 🏗️ | [@Buffer]
|  | obsolet | Erdwärme-sonden GWP 100S (kg CO2equiv/m²a) |  |  | 🏗️ | [@Buffer]
|  | obsolet | Komfort-lüftung GWP 100S (kg CO2equiv/m²a) |  |  | 🏗️ | [@Buffer]
|  | obsolet | Solarthermie GWP 100S (kg CO2equiv/m²a) |  |  | 🏗️ | [@Buffer]
|  | obsolet | Allgemein Haustechnik GWP 100S (kg CO2equiv/m²a) |  |  | 🏗️ | [@Buffer]
|  | obsolet | Wärme-brücken-zuschlag |  |  |  | [@Buffer]
|  | obsolet | Transmission gesamt (W/K/m²NGF) |  |  |  | [@Buffer]
|  | obsolet | Durchschn. Raumhöhe für die Berechnung des Lüfungs-volumen (m) |  |  |  | [@Buffer]
|  | obsolet | Gewinne durch opake Bauteile |  |  |  | [@Buffer]
|  | obsolet | Mobiler Sommerlicher Sonnenschutz |  |  |  | [@Buffer]
|  | obsolet | Referenz g-Wert |  |  |  | [@Buffer]
|  | obsolet | Faktor Solare Gewinne Kühlsaison |  |  |  | [@Buffer]
|  | obsolet | Anzahl Fahrzeuge/Stellplätze |  |  |  | [@Buffer]
|  | obsolet | m²NF/Person aus UAP Studie Wohnen |  |  |  | [@Buffer]
|  | obsolet | m²NF/Person aus UAP Studie Büro |  |  |  | [@Buffer]
|  | obsolet | m²NF/Person aus UAP Studie Ausbildung |  |  |  | [@Buffer]
|  | obsolet | m²NF/Person aus UAP Studie Handel |  |  |  | [@Buffer]
|  | obsolet | Heizung: Raumtemp.Minimum (°C) |  |  | 🔥 | [@Buffer]
|  | obsolet | Heizung: Raumtemp.Maximum (°C) |  |  | 🔥 | [@Buffer]
|  | obsolet | Wirkungsgrad Verteilungsverluste |  |  | 🔥 | [@Buffer]
|  | obsolet | Maximale Wärmeleistung Raumseitig (Wtherm/m²) |  |  | 🔥 | [@Buffer]
|  | obsolet | JAZ Wärme pumpe Wohnen |  |  | 🔥 | [@Buffer]
|  | obsolet | JAZ Wärme pumpe Büro & Gewerbe |  |  | 🔥 | [@Buffer]
|  | obsolet | JAZ Wärme pumpe Handel |  |  | 🔥 | [@Buffer]
|  | obsolet | JAZ Wärme pumpe Bildung |  |  | 🔥 | [@Buffer]
|  | obsolet | Flächengewichtete JAZ |  |  | 🔥 | [@Buffer]
|  | obsolet | Wirkungs-grad Fern-wärme |  |  | 🔥 | [@Buffer]
|  | obsolet | Wirkungs-grad Erdgas |  |  | 🔥 | [@Buffer]
|  | obsolet | Kühlung Raumtemp.Minimum (°C) |  |  | ❄️ | [@Buffer]
|  | obsolet | Kühlung Raumtemp.Maximum (°C) |  |  | ❄️ | [@Buffer]
|  | obsolet | Wirkungsgrad Verteilungsverluste |  |  | ❄️ | [@Buffer]
|  | obsolet | Maximale Kühlleistung (Wtherm/m²) |  |  | ❄️ | [@Buffer]
|  | obsolet |  |  |  | ❄️ | [@Buffer]
|  | obsolet | JAZ Wärme pumpe Wohnen |  |  | ❄️ | [@Buffer]
|  | obsolet | JAZ Wärme pumpe Büro & Gewerbe |  |  | ❄️ | [@Buffer]
|  | obsolet | JAZ Wärme pumpe Handel |  |  | ❄️ | [@Buffer]
|  | obsolet | JAZ Wärme pumpe Bildung |  |  | ❄️ | [@Buffer]
|  | obsolet | Flächengewichtete JAZ |  |  | ❄️ | [@Buffer]
|  | obsolet | Temperatur Minimum (°C) |  |  | 💧 | [@Buffer]
|  | obsolet | Temperatur Maximum (°C) |  |  | 💧 | [@Buffer]
|  | obsolet | Wirkungsgrad (Verteilungsverluste) |  |  | 💧 | [@Buffer]
|  | obsolet | Speicher Verluste (W) |  |  | 💧 | [@Buffer]
|  | obsolet | Warmwasserspeicher (l/Person*Tag) |  |  | 💧 | [@Buffer]
|  | obsolet | Leistung Wärme pumpe (W/m²) |  |  | 💧 | [@Buffer]
|  | obsolet | Wirkungs grad Aufheizen |  |  | 💧 | [@Buffer]
|  | obsolet | JAZ Wärme pumpe Wohnen |  |  | 💧 | [@Buffer]
|  | obsolet | JAZ Wärme pumpe Büro & Gewerbe |  |  | 💧 | [@Buffer]
|  | obsolet | JAZ Wärmepumpe Handel |  |  | 💧 | [@Buffer]
|  | obsolet | JAZ Wärmepumpe Bildung |  |  | 💧 | [@Buffer]
|  | obsolet | Flächengewichtete JAZ (Berechnung) |  |  | 💧 | (K71*K2+K72*K3+K73*K6+K74*(K4+K5))/K7
|  | obsolet | Hilfsstromanteil Wärme pumpen |  |  | ⚡ | [@Buffer]
|  | obsolet | Hilfsstrom anteil Gasheizung/Fernwärme (bezogen auf Heizenergie inkl verteil) |  |  | ⚡ | [@Buffer]
|  | obsolet | Freigabesignal |  |  | 🤸‍♂️ | [@Buffer]
|  | obsolet | Maximale Ladeleistung (W/m²) |  |  | 🤸‍♂️ | [@Buffer]
|  | obsolet | Anteil Lüftungsstrom wenn ohne Wärmerückgewinnung |  |  | 💨 | [@Buffer]
|  | obsolet | Wirkungsgrad Wärmerückgewinnung |  |  | 💨 | [@Buffer]
|  | obsolet | Wirkungsgrad Kälterückgewinnung |  |  | 💨 | [@Buffer]
|  | obsolet | Wirkungsgrad Übergangszeit |  |  | 💨 | [@Buffer]
|  | obsolet | Epatrone Temperatur Maximum (°C) |  |  | 💧 | [@Buffer]
|  | obsolet | Epatrone Wirkungsgrad |  |  | 💧 | [@Buffer]
|  | obsolet | Epatrone Anschlussleistung [W/l] |  |  | 💧 | [@Buffer]
|  | obsolet | Anzahl Fahrzeuge |  |  | 🔌🚗 | [@Buffer]
|  | obsolet | Batterie-kapazität je Fahrzeug (Wh) |  |  | 🔌🚗 | [@Buffer]
|  | obsolet | Verluste Batterie (2%/Wo) |  |  | 🔌🚗 | [@Buffer]
|  | obsolet | Jahresver brauch Emob (Wh) |  |  | 🔌🚗 | [@Buffer]
|  | obsolet | Speicher Spezifisch (Wh/m²) |  |  | 🔌🚗 | [@Buffer]
|  | obsolet | Anteil der Fahrzeuge die der Ladekurve (Spitzenladungszeiten) folgen |  |  | 🔌🚗 | [@Buffer]
|  | obsolet | Konstantes Laden von Fahrzeugen die nicht der Ladekurve folgen (W/m²) |  |  | 🔌🚗 | [@Buffer]
|  | obsolet | Maximale Ladeleistung (ein 11kW Ladeanschluss je Fahrzeug) (W/m²) |  |  | 🔌🚗 | [@Buffer]
|  | obsolet | Minimaler Ladezustand der erreicht werden soll |  |  | 🔌🚗 | [@Buffer]
|  | obsolet | Wirkungs grad Ladung |  |  | 🔌🚗 | [@Buffer]
|  | obsolet | Anteil Elektroautos |  |  | 🔌🚗 | [@Buffer]
|  | obsolet | Energieverbrauch (kWh/km) |  |  | 🔌🚗 | [@Buffer]
|  | obsolet | Variation km-Leistung Wohnen |  |  | 🔌🚗 | [@Buffer]
|  | obsolet | Variation km-Leistung Büro |  |  | 🔌🚗 | [@Buffer]
|  | obsolet | Variation km-Leistung Ausbildung |  |  | 🔌🚗 | [@Buffer]
|  | obsolet | Variation km-Leistung Handel |  |  | 🔌🚗 | [@Buffer]
|  | obsolet | kWh |  |  | 🔋 | [@Buffer]
|  | obsolet | Kapazität Batterie (Wh/m²) |  |  | 🔋 | [@Buffer]
|  | obsolet | Verluste Batterie (2%/Wo) |  |  | 🔋 | [@Buffer]
|  | obsolet | Maximale Lade-/ Entladeleistung (W/m²) |  |  | 🔋 | [@Buffer]
|  | obsolet |  |  |  | 🔋 | [@Buffer]
|  | obsolet | Wirkungsgrad Ladung |  |  | 🔋 | [@Buffer]
|  | obsolet | Wirkungsgrad Entladung |  |  | 🔋 | [@Buffer]
|  | obsolet | Regionstyp |  |  | 🚗 | [@Buffer]
|  | obsolet | Zuordnung der Jahres mobilität Wohnen |  |  | 🚗 | [@Buffer]
|  | obsolet | Zuordnung der Jahres mobilität Büro |  |  | 🚗 | [@Buffer]
|  | obsolet | Zuordnung der Jahres mobilität Ausbildung |  |  | 🚗 | [@Buffer]
|  | obsolet | Zuordnung der Jahres mobilität Handel |  |  | 🚗 | [@Buffer]
|  | obsolet | Verkehrsleistung Zu Fuß (pro Person) |  |  | 🚗 | [@Buffer]
|  | obsolet | Verkehrsleistung Fahrrad (pro Person) |  |  | 🚗 | [@Buffer]
|  | obsolet | Verkehrsleistung Moped (pro Person) |  |  | 🚗 | [@Buffer]
|  | obsolet | Verkehrsleistung PKW-LenkerIn (pro Person) |  |  | 🚗 | [@Buffer]
|  | obsolet | Verkehrs leistung PKW-MitfahrerIn (pro Person) |  |  | 🚗 | [@Buffer]
|  | obsolet | Verkehrs leistung Stadt/ Regionalbus (pro Person) |  |  | 🚗 | [@Buffer]
|  | obsolet | Verkehrs leistung Straßenbahn/U-Bahn (pro Person) |  |  | 🚗 | [@Buffer]
|  | obsolet | Verkehrs leistung Eisenbahn (pro Person) |  |  | 🚗 | [@Buffer]
|  | obsolet | Verkehrs leistung Reisebus (pro Person) |  |  | 🚗 | [@Buffer]
|  | obsolet | spez. Wärme kapazität Luft (Wh/m3K) |  |  |  | ⚙'!$B$43
|  | obsolet | spez. Wärme kapazität Wasser (Wh/kgK) |  |  |  | ⚙'!$B$44
|  | obsolet | spez. Wärme kapazität Wasser (kJ/kgK) |  |  |  | ⚙'!$B$45
|  | obsolet |  |  |  |  | [@Buffer]
|  | obsolet | Gebäudehülle |  |  | 🔛 | [@Buffer]
|  | obsolet | Photovoltaikvarianten |  |  | 🌞 | [@Buffer]
|  | obsolet | Netzdienlichkeitsprofil |  |  | 🔛 | [@Buffer]
|  | obsolet | Regionstyp Mobilität |  |  | 🔛 | [@Buffer]
|  | obsolet | Anteil der Fahrzeuge die der Ladekurve (Spitzenladungszeiten) folgen |  |  | 🔛 | [@Buffer]
|  | obsolet | Variation km-Leistung Wohnen |  |  | 🔛 | [@Buffer]
|  | obsolet | Variation km-Leistung Büro |  |  | 🔛 | [@Buffer]
|  | obsolet | Variation km-Leistung Ausbildung |  |  | 🔛 | [@Buffer]
|  | obsolet | Variation km-Leistung Handel |  |  | 🔛 | [@Buffer]
|  | obsolet | DirektInput &Dashboard |  |  | 🔛 | [@Buffer]
|  | obsolet | Freigabe/Verwendung Abwärme |  |  | 🔛 | [@Buffer]
|  | obsolet | Lüftungsanlage |  |  | 🔛 | [@Buffer]
|  | obsolet | Netzdienlichkeit (DSM) aktiv |  |  | 🔛 | [@Buffer]
|  | obsolet | PV |  |  | 🌞 | [@Buffer]
|  | obsolet | Kühlung |  |  | 🔛 | [@Buffer]
|  | obsolet | Elektropatrone |  |  | 🔛 | [@Buffer]
|  | obsolet | EBatterie |  |  | 🔛 | [@Buffer]
|  | obsolet | ECars |  |  | 🔛 | [@Buffer]
|  | obsolet | Fensterfläche Nord (m² brutto) |  |  | 🏠 | [@Buffer]
|  | obsolet | Fensterfläche Ost (m² brutto) |  |  | 🏠 | [@Buffer]
|  | obsolet | Fensterfläche Süd (m² brutto) |  |  | 🏠 | [@Buffer]
|  | obsolet | Fensterfläche West (m² brutto) |  |  | 🏠 | [@Buffer]
|  | obsolet | Fensterfläche Horizontal (m² brutto) |  |  | 🏠 | [@Buffer]
|  | obsolet | g-Wert Nord |  |  | 🏠 | [@Buffer]
|  | obsolet | g-Wert Ost |  |  | 🏠 | [@Buffer]
|  | obsolet | g-Wert Süd |  |  | 🏠 | [@Buffer]
|  | obsolet | g-Wert West |  |  | 🏠 | [@Buffer]
|  | obsolet | g-Wert Horizontal |  |  | 🏠 | [@Buffer]
|  | obsolet | Abminderungsfaktor solare Einstrahlung Heizen Nord |  |  | 🏠 | [@Buffer]
|  | obsolet | Abminderungsfaktor solare Einstrahlung Heizen Ost |  |  | 🏠 | [@Buffer]
|  | obsolet | Abminderungsfaktor solare Einstrahlung Heizen Süd |  |  | 🏠 | [@Buffer]
|  | obsolet | Abminderungsfaktor solare Einstrahlung Heizen West |  |  | 🏠 | [@Buffer]
|  | obsolet | Abminderungsfaktor solare Einstrahlung Heizen Horizontal |  |  | 🏠 | [@Buffer]
|  | obsolet | Verhältnis Abminderung Kühlung/Heizung Nord |  |  | 🏠 | [@Buffer]
|  | obsolet | Verhältnis Abminderung Kühlung/Heizung Ost |  |  | 🏠 | [@Buffer]
|  | obsolet | Verhältnis Abminderung Kühlung/Heizung Süd |  |  | 🏠 | [@Buffer]
|  | obsolet | Verhältnis Abminderung Kühlung/Heizung West |  |  | 🏠 | [@Buffer]
|  | obsolet | Verhältnis Abminderung Kühlung/Heizung Horizontal |  |  | 🏠 | [@Buffer]
|  | obsolet | Betriebszeit_- |  |  | 👤 | [@Buffer]
|  | obsolet | Personen_Pers_m2 | - |  | 👤 | [@Buffer]
|  | obsolet | Innere Wärmen Sommer gesamt inkl. Verdungskälte | - |  | 👤 | [@Buffer]
|  | obsolet | Innere Wärmen Winter gesamt inkl. Verdungskälte | - |  | 👤 | [@Buffer]
|  | obsolet | Luftwechsel_Anlage_1_h | - |  | 👤 | [@Buffer]
|  | obsolet | Luftwechsel_Infiltration_1_h | - |  | 👤 | [@Buffer]
|  | obsolet | Warmwasserbedarf_W_m2 | - |  | 👤 | [@Buffer]
|  | obsolet | Lüfterstrom_W_m2 | - |  | 👤 | [@Buffer]
|  | obsolet | Aufzug, Regelung etc._W_m2 | - |  | 👤 | [@Buffer]
|  | obsolet | Beleuchtung_W_m2 | - |  | 👤 | [@Buffer]
|  | obsolet | Nutzerstrom_W_m2 | - |  | 👤 | [@Buffer]
|  | obsolet | PV Skalierung | - |  | 🌞 | [@Buffer]
|  | obsolet | JAZ Kühlen Erdgas und FW Variante |  |  | ⚖️ | [@Buffer]
|  | obsolet | CO2,PE Profil |  |  | ⚖️ | [@Buffer]
|  | obsolet | Wetterdaten |  |  |  | [@Buffer]
|  | obsolet | Wohnen aktiv Kühlen? |  |  | 🔀 | [@Buffer]
|  | obsolet | Büro aktiv Kühlen? |  |  | 🔀 | [@Buffer]
|  | obsolet | Handel aktiv Kühlen? |  |  | 🔀 | [@Buffer]
|  | obsolet | Bildung aktiv Kühlen? |  |  | 🔀 | [@Buffer]
|  | obsolet | Grundstücksfläche |  |  |  | 🏙️!D55
|  | obsolet | Fernwärme PE-Faktor |  |  |  | [@Buffer]
|  | obsolet | Netzdienlichkeitsstrategie |  |  |  | [@Buffer]
|  | obsolet | Verhältnis NGF/BGF |  |  |  | [@Buffer]
|  | obsolet | Profil HEIZEN |  |  | 👤 | [@Buffer]
|  | obsolet | Profil KÜHLEN |  |  | 👤 | [@Buffer]
|  | obsolet | ÖNORM/OIB-Energiesummen |  |  | 👤 | [@Buffer]
|  | obsolet | Lüfterstrom |  |  | 👤 | [@Buffer]
|  | obsolet | Luftwechsel Anlage |  |  | 👤 | [@Buffer]
|  | obsolet | Innere Wärmen Sommer |  |  | 👤 | [@Buffer]
|  | obsolet | Innere Wärmen Winter |  |  | 👤 | [@Buffer]
|  | obsolet | Warmwasser Wärmebedarf |  |  | 👤 | [@Buffer]
|  | obsolet | Strombedarf Aufzug, Regelung, Etc |  |  | 👤 | [@Buffer]
|  | obsolet | Beleuchtung |  |  | 👤 | [@Buffer]
|  | obsolet | Nutzerstrom |  |  | 👤 | [@Buffer]
|  | obsolet | "Erdgas" PE-Faktor |  |  | ⚖️ | [@Buffer]
| 0 | empty | Alt | Alt | Alt | Alt
| 0 | empty
project_name | 2 | userinput | Projektname |  |  | 📝 | 🏙️!$D$5
project_url | 2 | userinput | ProjektURL |  |  | 📝 | 🏙️!D6
location_address | 2 | userinput | Adresse |  |  | 📝 | 🏙️!$D$12
municipality_name | 2 | userinput | Gemeinde |  |  | 📝 | 🏙️!D14
project_creation_date | 2 | userinput | Erstellungsdatum |  |  | 📝 | 🏙️!$D$7
project_description | 2 | userinput | Projektbeschreibung |  |  | 📝 | 🏙️!D8
project_scenario_name | 2 | userinput | Variante / Scenario |  |  | 📝 | 🏙️!D9
location_postcode | 2 | userinput | Postleitzahl |  |  | 📝 | 🏙️!$D$15
mobility_mode | 1 | value | Mobilitätsverfahren |  |  | 📝
scenario_version | 2 | userinput | Tool Version |  |  | 📝 | 🏙️!F7
|  | empty |  |  |  | 📝
|  | empty |  |  |  | 📝
|  | empty |  |  |  | 📝
|  | empty |  |  |  | 📝
|  | empty |  |  |  | 📝
|  | empty |  | 16 | Parameter
weather_name | 2 | userinput | Wetterdatensatz Name |  |  | 🌦️ | 🏙️!$D$19
weather_index | 0 | calculation | Wetterdatensatz Nummer |  |  | 🌦️ | VERGLEICH(K219;list_weathers;0)
|  | empty |  |  |  | 🌦️
|  | empty |  |  |  | 🌦️
|  | empty |  |  |  | 🌦️
|  | empty |  |  |  | 🌦️
|  | empty |  |  |  | 🌦️
|  | empty |  | 8 | Parameter
GFA_residential | 2 | userinput | BGF Wohnen | m²BGF |  | 🏙️ | 🏙️!D28
GFA_office | 2 | userinput | BGF Büro | m²BGF |  | 🏙️ | 🏙️!D29
GFA_schoolsec | 2 | userinput | BGF Bildung sekundär | m²BGF |  | 🏙️ | 🏙️!D30
GFA_schoolprim | 2 | userinput | BGF Bildung primär | m²BGF |  | 🏙️ | 🏙️!D31
GFA_retailfood | 2 | userinput | BGF Lebensmittelhandel | m²BGF |  | 🏙️ | 🏙️!D32
GFA_retailother | 2 | userinput | BGF Handel sonstiger | m²BGF |  | 🏙️ | 🏙️!D33
GFA_other | 2 | userinput | BGF Sonstige | m²BGF |  | 🏙️ | 🏙️!D34
GFA_total | 0 | calculation | BGF Quartier | m²BGF |  | 🏙️ | SUMME(K227:K233)
NFA_to_GFA_ratio_residential | 2 | userinput | NGF/BGF Wohnen | Faktor |  | 🏙️ | 🏙️!F42
NFA_to_GFA_ratio_office | 2 | userinput | NGF/BGF Büro | Faktor |  | 🏙️ | 🏙️!F43
NFA_to_GFA_ratio_schoolsec | 2 | userinput | NGF/BGF Bildung sekundär | Faktor |  | 🏙️ | 🏙️!F44
NFA_to_GFA_ratio_schoolprim | 2 | userinput | NGF/BGF Bildung primär | Faktor |  | 🏙️ | 🏙️!F45
NFA_to_GFA_ratio_retailfood | 2 | userinput | NGF/BGF Lebensmittelhandel | Faktor |  | 🏙️ | 🏙️!F46
NFA_to_GFA_ratio_retailother | 2 | userinput | NGF/BGF Handel sonstiger | Faktor |  | 🏙️ | 🏙️!F47
NFA_to_GFA_ratio_other | 2 | userinput | NGF/BGF Sonstige | Faktor |  | 🏙️ | 🏙️!F48
NFA_to_GFA_ratio | 0 | calculation | NGF/BGF Quartier | Faktor |  | 🏙️ | NFA_total/GFA_total
NFA_residential | 0 | calculation | NGF Wohnen | m²NGF |  | 🏙️ | K227*K235
NFA_office | 0 | calculation | NGF Büro | m²NGF |  | 🏙️ | K228*K236
NFA_schoolsec | 0 | calculation | NGF Bildung sekundär | m²NGF |  | 🏙️ | K229*K237
NFA_schoolprim | 0 | calculation | NGF Bildung primär | m²NGF |  | 🏙️ | K230*K238
NFA_retailfood | 0 | calculation | NGF Handel Lebensmittel | m²NGF |  | 🏙️ | K231*K239
NFA_retailother | 0 | calculation | NGF Handel sonstiger | m²NGF |  | 🏙️ | K232*K240
NFA_other | 0 | calculation | NGF Sonstige | m²NGF |  | 🏙️ | K233*K241
NFA_total | 0 | calculation | NGF Quartier | m²NGF |  | 🏙️ | SUMME(K243:K249)
per_NFA | 0 | calculation | Pro NGF ( Kehrwert NGF) | 1/m²NGF |  | 🏙️ | 1/NFA_total
plot_area | 2 | userinput | Bebaubare Grundstücksfläche | m²GF |  | 🏙️ | 🏙️!D55
FSI | 0 | calculation | Geschoßflächenzahl | GFZ |  | 🏙️ | GFA_total/K252
renovation_ratio_residential | 2 | userinput | Sanierung Anteil Wohnen |  |  | 🏙️ | 🏙️!D61
renovation_ratio_office | 2 | userinput | Sanierung Anteil Büro |  |  | 🏙️ | 🏙️!D62
renovation_ratio_schoolsec | 2 | userinput | Sanierung Anteil Bildung sekundär |  |  | 🏙️ | 🏙️!D63
renovation_ratio_schoolprim | 2 | userinput | Sanierung Anteil Bildung primär |  |  | 🏙️ | 🏙️!D64
renovation_ratio_retailfood | 2 | userinput | Sanierung Anteil Lebensmittelhandel |  |  | 🏙️ | 🏙️!D65
renovation_ratio_retailother | 2 | userinput | Sanierung Anteil Handel Sonstiger |  |  | 🏙️ | 🏙️!D66
renovation_ratio_other | 2 | userinput | Sanierung Anteil Sonstige |  |  | 🏙️ | 🏙️!D67
renovation_share | 0 | calculation | Sanierungsanteil im Quartier |  |  | 🏙️ | SUMMENPRODUKT(Renovation_shares;NFA_shares)
building_count | 1 | value | Anzahl Baukörper |  |  | 🏙️
storey_count_avg | 1 | value | Anzahl Geschoße |  |  | 🏙️
|  | empty |  |  |  | 🏙️
|  | empty |  |  |  | 🏙️
|  | empty |  |  |  | 🏙️
|  | empty |  |  |  | 🏙️
|  | empty |  | 42 | Parameter
rh_residential | 2 | userinput | Raumhöhe Wohnen | m Netto |  | ↕️ | 🏙️!D42
rh_office | 2 | userinput | Raumhöhe Büro | m Netto |  | ↕️ | 🏙️!D43
rh_schoolsec | 2 | userinput | Raumhöhe sekundäre Bildungseinrichtung/ Universität | m Netto |  | ↕️ | 🏙️!D44
rh_schoolprim | 2 | userinput | Raumhöhe primäre Bildundseinrichtung/ Kindergarten | m Netto |  | ↕️ | 🏙️!D45
rh_retailfood | 2 | userinput | Raumhöhe Lebensmittelhandel | m Netto |  | ↕️ | 🏙️!D46
rh_retailother | 2 | userinput | Raumhöhe Handel sonstiger | m Netto |  | ↕️ | 🏙️!D47
rh_other | 2 | userinput | Raumhöhe Sonstige Nutzung | m Netto |  | ↕️ | 🏙️!D48
rh_avg | 0 | calculation | Raumhöhe Quartier | m Netto |  | ↕️ | SUMMENPRODUKT(K269:K275;K243:K249)/NFA_total
NFV_total | 0 | calculation | Raumvolumen Quartier | m³netto |  | ↕️ | NFA_total*rh_avg
NFV_u | 0 | calculation | Raumvolumen ungekühlt | m³netto |  | ↕️ | SUMMENPRODUKT(K243:K249;K269:K275;cool_passive_shares)
NFV_c | 0 | calculation | Raumvolumen gekühlt | m³netto |  | ↕️ | SUMMENPRODUKT(K243:K249;K269:K275;cool_active_shares)
rh_ceiling | 1 | value | Höhe Geschoßdecken | m |  | ↕️
GFV | 0 | calculation | Raumvolumen Quartier brutto | m³brutto |  | ↕️ | NFA_total*(rh_avg+K280)
|  | empty |  |  |  | ↕️
|  | empty |  |  |  | ↕️
|  | empty |  | 16 | Parameter
hull_ext_wall_wo_window_m2 | 2 | userinput | Hüllfläche Außenwand | m² Brutto | exkl. Fenster | 🧊 | 🧱!D11
hull_roof_m2 | 2 | userinput | Hüllfläche Dach | m² Brutto |  | 🧊 | 🧱!D12
hull_fundament_m2 | 2 | userinput | Hüllfläche Kellerdecke / Fundament | m² Brutto |  | 🧊 | 🧱!D13
hull_windows_north_m2 | 2 | userinput | Hüllfläche Fenster Nord | m² Brutto | inkl. Rahmen | 🧊 | 🧱!D18
hull_windows_east_m2 | 2 | userinput | Hüllfläche Fenster Ost | m² Brutto | inkl. Rahmen | 🧊 | 🧱!D19
hull_windows_south_m2 | 2 | userinput | Hüllfläche Fenster Süd | m² Brutto | inkl. Rahmen | 🧊 | 🧱!D20
hull_windows_west_m2 | 2 | userinput | Hüllfläche Fenster West | m² Brutto | inkl. Rahmen | 🧊 | 🧱!D21
hull_windows_horizontal_m2 | 2 | userinput | Hüllfläche Fenster Horizontal | m² Brutto | inkl. Rahmen | 🧊 | 🧱!D22
hull_window_m2 | 0 | calculation | Hüllfläche Fenster gesamt | m² Brutto |  | 🧊 | SUMME(K288:K291)
hull_fenestration_rate | 0 | calculation | Hüllfläche Fensterflächenanteil |  |  | 🧊 | K293/(K293+K285)
hull_m2 | 0 | calculation | Hüllfläche gesamt | m² Brutto |  | 🧊 | hull_ext_wall_wo_window_m2+hull_roof_m2+hull_fundament_m2+hull_window_m2
lc | 0 | calculation | lc |  |  | 🧊 | K281/(hull_ext_wall_wo_window_m2+hull_roof_m2+hull_fundament_m2+hull_window_m2)
|  | empty |  |  |  | 🧊
|  | empty |  |  |  | 🧊
|  | empty |  |  |  | 🧊
|  | empty |  |  |  | 🧊
|  | empty |  |  |  | 🧊
|  | empty |  |  |  | 🧊
|  | empty |  |  |  | 🧊
|  | empty |  |  |  | 🧊
|  | empty |  | 21 | Parameter
hull_transmittance_walls | 2 | userinput | U-Wert Außenwände | W/m²K |  | 🧱 | 🧱!F11
hull_transmittance_roof | 2 | userinput | U-Wert Dach | W/m²K |  | 🧱 | 🧱!F12
hull_transmittance_fundament | 2 | userinput | U-Wert Kellerdecke / Fundament | W/m²K |  | 🧱 | 🧱!F13
hull_transmittance_windows_north | 2 | userinput | U-Wert Fenster Nord | W/m²K | inkl. Rahmen | 🧱 | 🧱!F28
hull_transmittance_windows_east | 2 | userinput | U-Wert Fenster Ost | W/m²K | inkl. Rahmen | 🧱 | 🧱!F29
hull_transmittance_windows_south | 2 | userinput | U-Wert Fenster Süd | W/m²K | inkl. Rahmen | 🧱 | 🧱!F30
hull_transmittance_windows_west | 2 | userinput | U-Wert Fenster West | W/m²K | inkl. Rahmen | 🧱 | 🧱!F31
hull_transmittance_windows_horizontal | 2 | userinput | U-Wert Fenster Horizontal | W/m²K | inkl. Rahmen | 🧱 | 🧱!F32
hull_transmittance_heatbridge | 2 | userinput | Wärmebrückenzuschlag |  | Anteil des Transmissionsleitwerts | 🧱 | 🧱!D36
| 0 | calculation | Transmissionsleitwert Außenwände | W/m²(NFA)K |  | 🧱 | hull_ext_wall_wo_window_m2*hull_transmittance_walls*per_NFA
| 0 | calculation | Transmissionsleitwert Dach | W/m²(NFA)K |  | 🧱 | hull_roof_m2*hull_transmittance_roof*per_NFA
| 0 | calculation | Transmissionsleitwert Kellerdecke / Fundament | W/m²(NFA)K |  | 🧱 | K287*K308*per_NFA
| 0 | calculation | Transmissionsleitwert Fenster | W/m²(NFA)K |  | 🧱 | SUMMENPRODUKT(K288:K292;K309:K313)*per_NFA
| 0 | calculation | Transmissionsleitwert Wärmebrücken | W/m²(NFA)K |  | 🧱 | SUMME(K315:K318)*K314
transmittance_MW | 0 | calculation | Transmissionsleitwert absolut | MW/K | ink. Wärmebrückenzuschlag | 🧱 | transmittance_Wm²*NFA_total/1000000
transmittance_Wm² | 0 | calculation | Transmissionsleitwert spezifisch | W/m²K | ink. Wärmebrückenzuschlag | 🧱 | SUMME(K315:K319)
| 0 | calculation | LT | W/K |  | 🧱 | transmittance_MW*1000000
heat_capacity_effective_m² | 2 | userinput | Spezif. wirksame Wärmekapazität | Wh/m²K |  | 🧱 | 🧱!D77
heat_cap_eff_uncooled_m2 | 0 | calculation | Spezif. wirksame Wärmekapazität ungekühlter Bereich | Wh/m²K | Kann separat eingegebn werden | 🧱 | heat_capacity_effective_m²
heat_cap_eff_cooled_m2 | 0 | calculation | Spezif. wirksame Wärmekapazität gekühlter Bereich | Wh/m²K | Kann separat eingegebn werden | 🧱 | heat_capacity_effective_m²
|  | empty |  |  |  | 🧱
|  | empty |  |  |  | 🧱
|  | empty |  |  |  | 🧱
|  | empty |  |  |  | 🧱
|  | empty |  |  |  | 🧱
|  | empty |  |  |  | 🧱
|  | empty |  |  |  | 🧱
|  | empty |  |  |  | 🧱
|  | empty |  |  |  | 🧱
|  | empty |  |  |  | 🧱
|  | empty |  |  |  | 🧱
|  | empty |  |  |  | 🧱
|  | empty |  |  |  | 🧱
|  | empty |  |  |  | 🧱
|  | empty |  |  |  | 🧱
|  | empty |  |  |  | 🧱
|  | empty |  |  |  | 🧱
|  | empty |  |  |  | 🧱
|  | empty |  | 39 | Parameter
window_total_transmittance_north | 2 | userinput | g-Wert Fenster Nord |  |  | 🏢 | 🧱!D28
window_total_transmittance_east | 2 | userinput | g-Wert Fenster Ost |  |  | 🏢 | 🧱!D29
window_total_transmittance_south | 2 | userinput | g-Wert Fenster Süd |  |  | 🏢 | 🧱!D30
window_total_transmittance_west | 2 | userinput | g-Wert Fenster West |  |  | 🏢 | 🧱!D31
window_total_transmittance_horizontal | 2 | userinput | g-Wert Fenster Horizontal |  |  | 🏢 | 🧱!D32
window_irradiation_factor_winter_north | 2 | userinput | Einstrahlungsfaktor Fenster Nord |  |  | 🏢 | 🧱!D55
window_irradiation_factor_winter_east | 2 | userinput | Einstrahlungsfaktor Fenster Ost |  |  | 🏢 | 🧱!D56
window_irradiation_factor_winter_south | 2 | userinput | Einstrahlungsfaktor Fenster Süd |  |  | 🏢 | 🧱!D57
window_irradiation_factor_winter_west | 2 | userinput | Einstrahlungsfaktor Fenster West |  |  | 🏢 | 🧱!D58
window_irradiation_factor_winter_horizontal | 2 | userinput | Einstrahlungsfaktor Fenster Horizontal |  |  | 🏢 | 🧱!D59
window_irradiation_factor_summer_north | 2 | userinput | Einstrahlungsfaktor Sommer Nord |  |  | 🏢 | 🧱!F55
window_irradiation_factor_summer_east | 2 | userinput | Einstrahlungsfaktor Sommer Ost |  |  | 🏢 | 🧱!F56
window_irradiation_factor_summer_south | 2 | userinput | Einstrahlungsfaktor Sommer Süd |  |  | 🏢 | 🧱!F57
window_irradiation_factor_summer_west | 2 | userinput | Einstrahlungsfaktor Sommer West |  |  | 🏢 | 🧱!F58
window_irradiation_factor_summer_horizontal | 2 | userinput | Einstrahlungsfaktor Sommer Horizontal |  |  | 🏢 | 🧱!F59
| 0 | calculation | Verhältnis Sommer/Winter Nord |  |  | 🏢 | K355/K350
| 0 | calculation | Verhältnis Sommer/Winter Ost |  |  | 🏢 | K356/K351
| 0 | calculation | Verhältnis Sommer/Winter Süd |  |  | 🏢 | K357/K352
| 0 | calculation | Verhältnis Sommer/Winter West |  |  | 🏢 | K358/K353
| 0 | calculation | Verhältnis Sommer/Winter Horizontal |  |  | 🏢 | WENNFEHLER(K359/K354;1)
irradiation_opaque_surcharge | 1 | value | Zuschlag opake Bauteile |  |  | 🏢
| 0 | calculation | Apertur Winter Nord | m² | Effektiv, inkl opake Anteile | 🏢 | K288*K345*K350*K$365*window_glazing_ratio*window_dirt_factor
| 0 | calculation | Apertur Winter ost | m² | Effektiv, inkl opake Anteile | 🏢 | K289*K346*K351*K$365*window_glazing_ratio*window_dirt_factor
| 0 | calculation | Apertur Winter Süd | m² | Effektiv, inkl opake Anteile | 🏢 | K290*K347*K352*K$365*window_glazing_ratio*window_dirt_factor
| 0 | calculation | Apertur Winter West | m² | Effektiv, inkl opake Anteile | 🏢 | K291*K348*K353*K$365*window_glazing_ratio*window_dirt_factor
| 0 | calculation | Apertur Winter Horizontal | m² | Effektiv, inkl opake Anteile | 🏢 | K292*K349*K354*K$365*window_glazing_ratio*window_dirt_factor
| 0 | calculation | Apertur Sommer Nord | m² | Effektiv, inkl opake Anteile | 🏢 | K288*K355*K345*K$365*window_glazing_ratio*window_dirt_factor
| 0 | calculation | Apertur Sommer Ost | m² | Effektiv, inkl opake Anteile | 🏢 | K289*K356*K346*K$365*window_glazing_ratio*window_dirt_factor
| 0 | calculation | Apertur Sommer Süd | m² | Effektiv, inkl opake Anteile | 🏢 | K290*K357*K347*K$365*window_glazing_ratio*window_dirt_factor
| 0 | calculation | Apertur Sommer West | m² | Effektiv, inkl opake Anteile | 🏢 | K291*K358*K348*K$365*window_glazing_ratio*window_dirt_factor
| 0 | calculation | Apertur Sommer Horizontal | m² | Effektiv, inkl opake Anteile | 🏢 | K292*K359*K349*K$365*window_glazing_ratio*window_dirt_factor
fc_residential | 2 | userinput | Fc-Wert Wohnen |  |  | 🏢 | 🧱!D64
fc_office | 2 | userinput | Fc-Wert Büro |  |  | 🏢 | 🧱!D65
fc_edusec | 2 | userinput | Fc-Wert Sekundäre Bildungseinrichtung oder Universität |  |  | 🏢 | 🧱!D66
fc_eduprim | 2 | userinput | Fc-Wert Kindergarten und Volksschule |  |  | 🏢 | 🧱!D67
fc_retailfood | 2 | userinput | Fc-Wert Lebensmittelhandel |  |  | 🏢 | 🧱!D68
fc_retailother | 2 | userinput | Fc-Wert Handel |  |  | 🏢 | 🧱!D69
fc_other | 2 | userinput | Fc-Wert Sonstige |  |  | 🏢 | 🧱!D70
fc_u | 0 | calculation | Fc-Wert ungekühlt |  |  | 🏢 | SUMMENPRODUKT(K376:K382;K243:K249;cool_passive_shares)*per_NFA_uncooled
fc_c | 0 | calculation | Fc-Wert gekühlt |  |  | 🏢 | SUMMENPRODUKT(K376:K382;K243:K249;cool_active_shares)*per_NFA_cooled
illuminance_min_residential | 2 | userinput | Lux-Wert Wohnen | lux |  | 🏢 | 🧱!F64
illuminance_min_office | 2 | userinput | Lux-Wert Büro | lux |  | 🏢 | 🧱!F65
illuminance_min_schoolsec | 2 | userinput | Lux-Wert Sekundäre Bildungseinrichtung oder Universität | lux |  | 🏢 | 🧱!F66
illuminance_min_schoolprim | 2 | userinput | Lux-Wert Kindergarten und Volksschule | lux |  | 🏢 | 🧱!F67
illuminance_min_retailfood | 2 | userinput | Lux-Wert Lebensmittelhandel | lux |  | 🏢 | 🧱!F68
illuminance_min_retailother | 2 | userinput | Lux-Wert Handel | lux |  | 🏢 | 🧱!F69
illuminance_min_other | 2 | userinput | Lux-Wert Sonstige | lux |  | 🏢 | 🧱!F70
QS_max_shading_u | 0 | calculation | Strahlungsschwellenwert Jalousie Ungekühlt | W/m² |  | 🏢 | SUMMENPRODUKT(NFAs;cool_passive_shares;Lux_minimums)*0,01*per_NFA_uncooled
QS_max_shading_c | 0 | calculation | Strahlungsschwellenwert Jalousie Gekühlt | W/m² |  | 🏢 | SUMMENPRODUKT(NFAs;cool_active_shares;Lux_minimums)*0,01*per_NFA_cooled
illuminance_efficiency_dirt | 1 | value | Abminderungsfaktor Verschmutzung |  |  | 🏢
illuminance_efficiency_glazing_ratio | 2 | userinput | Abminderungsfaktor Verglasungsanteil |  |  | 🏢 | 🧱!D25
| 0 | calculation | Flächengewichteter G-wert |  |  | 🏢 | SUMMENPRODUKT(K288:K292;K345:K349)/hull_window_m2
mob_shading_factor_u | 0 | calculation | Abschattungseffekt Mobiler Sonnenschutz ungekühlt |  |  | 🏢 | fc_u
mob_shading_factor_c | 0 | calculation | Abschattungseffekt Mobiler Sonnenschutz gekühlt |  |  | 🏢 | fc_c
|  | empty |  |  |  | 🏢
|  | empty |  |  |  | 🏢
|  | empty |  |  |  | 🏢
|  | empty |  | 58 | Parameter
vent_air_tightness | 2 | userinput | Luftdichtheit n50 | 1/h |  | 💨 | 🧱!D41
vent_tightness_ratio_blowerdoor_to_real | 1 | value | Verhältnis Blower Door / Reale Infiltration |  |  | 💨
vent_infiltration_ACH | 0 | calculation | Luftwechsel Infiltration | 1/h |  | 💨 | K403/K404
empty
empty
empty
vent_share_mechanical_residential | 2 | userinput | Mechanische Lüftung Wohnen | Anteil |  | 💨 | 💨L!D19
vent_share_mechanical_office | 2 | userinput | Mechanische Lüftung Büro | Anteil |  | 💨 | 💨L!D20
vent_share_mechanical_schoolsec | 2 | userinput | Mechanische Lüftung Bildung sekundär | Anteil |  | 💨 | 💨L!D21
vent_share_mechanical_schoolprim | 2 | userinput | Mechanische Lüftung Bildung primär | Anteil |  | 💨 | 💨L!D22
vent_share_mechanical_retailfood | 2 | userinput | Mechanische Lüftung Handel Lebensmittel | Anteil |  | 💨 | 💨L!D23
vent_share_mechanical_retailother | 2 | userinput | Mechanische Lüftung Handel sonstiger | Anteil |  | 💨 | 💨L!D24
vent_share_mechanical_other | 2 | userinput | Mechanische Lüftung Sonstige Nutzung | Anteil |  | 💨 | 💨L!D25
| 0 | calculation | Fensterlüftung Wohnen | Anteil |  | 💨 | 1-K409
| 0 | calculation | Fensterlüftung Büro | Anteil |  | 💨 | 1-K410
| 0 | calculation | Fensterlüftung Bildung sekundär | Anteil |  | 💨 | 1-K411
| 0 | calculation | Fensterlüftung Bildung primär | Anteil |  | 💨 | 1-K412
| 0 | calculation | Fensterlüftung Handel Lebensmittel | Anteil |  | 💨 | 1-K413
| 0 | calculation | Fensterlüftung Handel sonstiger | Anteil |  | 💨 | 1-K414
| 0 | calculation | Fensterlüftung Sonstige Nutzung | Anteil |  | 💨 | 1-K415
NFA_windowvent | 0 | calculation | Fensterlüftung Nettogeschoßfläche | m²NGF |  | 💨 | NFA_total-NFA_mechvent
NFV_windowvent | 0 | calculation | Fensterlüftung Raumvolumen | m³netto |  | 💨 | NFV_total-K426
NFA_mechvent | 0 | calculation | Mechanische Lüftung Nettogeschoßfläche | m²NGF |  | 💨 | SUMMENPRODUKT(K$409:K$415;K243:K249)
NFV_mechvent | 0 | calculation | Mechanische Lüftung Raumvolumen | m³netto |  | 💨 | SUMMENPRODUKT(K$409:K$415;K243:K249;K269:K275)
| 0 | calculation | Nachtauskühlung | Bool |  | 💨 | [@Buffer]
vent_night_residential | 2 | userinput | Nachtauskühlung Fensterstellung Wohnen |  |  | 💨 | 💨L!D54
vent_night_office | 2 | userinput | Nachtauskühlung Fensterstellung Büro |  |  | 💨 | 💨L!D55
vent_night_schoolsec | 2 | userinput | Nachtauskühlung Fensterstellung Bildung sekundär |  |  | 💨 | 💨L!D57
vent_night_schoolprim | 2 | userinput | Nachtauskühlung Fensterstellung Bildung primär |  |  | 💨 | 💨L!D56
vent_night_retailfood | 2 | userinput | Nachtauskühlung Fensterstellung Handel Lebensmittel |  |  | 💨 | 💨L!D58
vent_night_retailother | 2 | userinput | Nachtauskühlung Fensterstellung Handel sonstiger |  |  | 💨 | 💨L!D59
vent_night_other | 2 | userinput | Nachtauskühlung Fensterstellung Sonstige Nutzung |  |  | 💨 | 💨L!D60
ACH_night_m³ | 0 | calculation | Nachtauskühlung Luftwechsel | m³/h |  | 💨 | SUMMENPRODUKT(K416:K422;K269:K275;K243:K249;SVERWEIS(K428:K434;night_ventilation_types;2;FALSCH))
vent_ach_max_residential | 2 | userinput | Luftwechsel Wohnen | 1/h | Maximal | 💨 | 💨L!D8
vent_ach_max_office | 2 | userinput | Luftwechsel Büro | 1/h | Maximal | 💨 | 💨L!D9
vent_ach_max_schoolsec | 2 | userinput | Luftwechsel Bildung sekundär | 1/h | Maximal | 💨 | 💨L!D10
vent_ach_max_schoolprim | 2 | userinput | Luftwechsel Bildung primär | 1/h | Maximal | 💨 | 💨L!D11
vent_ach_max_retailfood | 2 | userinput | Luftwechsel Handel Lebensmittel | 1/h | Maximal | 💨 | 💨L!D12
vent_ach_max_retailother | 2 | userinput | Luftwechsel Handel sonstiger | 1/h | Maximal | 💨 | 💨L!D13
vent_ach_max_other | 2 | userinput | Luftwechsel Sonstige Nutzung | 1/h | Maximal | 💨 | 💨L!D14
vent_scale_residential | 0 | calculation | Skalierung Luftwechsel Wohnen |  |  | 💨 | K436/MAX(Nutzung_Wohnen[Bedarf Luftwechsel])
vent_scale_office | 0 | calculation | Skalierung Luftwechsel Büro |  |  | 💨 | K437/MAX(Nutzung_Büro[Bedarf Luftwechsel])
vent_scale_school_sec | 0 | calculation | Skalierung Luftwechsel Bildung sekundär |  |  | 💨 | K438/MAX(Nutzung_Schule[Bedarf Luftwechsel])
vent_scale_school_prim | 0 | calculation | Skalierung Luftwechsel Bildung primär |  |  | 💨 | K439/MAX(Nutzung_KIGA[Bedarf Luftwechsel])
vent_scale_supermarket | 0 | calculation | Skalierung Luftwechsel Handel Lebensmittel |  |  | 💨 | K440/MAX(Nutzung_Handel_Food[Bedarf Luftwechsel])
vent_scale_retail | 0 | calculation | Skalierung Luftwechsel Handel sonstiger |  |  | 💨 | K441/MAX(Nutzung_Handel_NonFood[Bedarf Luftwechsel])
vent_scale_other | 0 | calculation | Skalierung Luftwechsel Sonstige Nutzung |  |  | 💨
Ev_scale_residential | 2 | userinput | Lüfterstrom mech. Wohnen | Anteil |  | 💨 | 💨L!D41
Ev_scale_office | 2 | userinput | Lüfterstrom mech. Büro | Anteil |  | 💨 | 💨L!D42
Ev_scale_school_sec | 2 | userinput | Lüfterstrom mech. Bildung sekundär | Anteil |  | 💨 | 💨L!D43
Ev_scale_school_prim | 2 | userinput | Lüfterstrom mech. Bildung primär | Anteil |  | 💨 | 💨L!D44
Ev_scale_retail_food | 2 | userinput | Lüfterstrom mech. Handel Lebensmittel | Anteil |  | 💨 | 💨L!D45
Ev_scale_retail_other | 2 | userinput | Lüfterstrom mech. Handel sonstiger | Anteil |  | 💨 | 💨L!D46
Ev_scale_other | 2 | userinput | Lüfterstrom mech. Sonstige Nutzung | Anteil |  | 💨 | 💨L!D47
vent_heat_recovery_winter_residential | 2 | userinput | Wärmerückgewinnung Winter Wohnen |  | Maximal | 💨 | 💨L!D30
vent_heat_recovery_winter_office | 2 | userinput | Wärmerückgewinnung Winter Büro |  | Maximal | 💨 | 💨L!D31
vent_heat_recovery_winter_schoolsec | 2 | userinput | Wärmerückgewinnung Winter Bildung sekundär |  | Maximal | 💨 | 💨L!D32
vent_heat_recovery_winter_schoolprim | 2 | userinput | Wärmerückgewinnung Winter Bildung primär |  | Maximal | 💨 | 💨L!D33
vent_heat_recovery_winter_retailfood | 2 | userinput | Wärmerückgewinnung Winter Handel Lebensmittel |  | Maximal | 💨 | 💨L!D34
vent_heat_recovery_winter_retailother | 2 | userinput | Wärmerückgewinnung Winter Handel sonstiger |  | Maximal | 💨 | 💨L!D35
vent_heat_recovery_winter_other | 2 | userinput | Wärmerückgewinnung Winter Sonstige Nutzung |  | Maximal | 💨 | 💨L!D36
vent_heat_recovery_summer_residential | 2 | userinput | Wärmerückgewinnung Sommer Wohnen |  |  | 💨 | 💨L!F30
vent_heat_recovery_summer_office | 2 | userinput | Wärmerückgewinnung Sommer Büro |  |  | 💨 | 💨L!F31
vent_heat_recovery_summer_schoolsec | 2 | userinput | Wärmerückgewinnung Sommer Bildung sekundär |  |  | 💨 | 💨L!F32
vent_heat_recovery_summer_schoolprim | 2 | userinput | Wärmerückgewinnung Sommer Bildung primär |  |  | 💨 | 💨L!F33
vent_heat_recovery_summer_retailfood | 2 | userinput | Wärmerückgewinnung Sommer Handel Lebensmittel |  |  | 💨 | 💨L!F34
vent_heat_recovery_summer_retailother | 2 | userinput | Wärmerückgewinnung Sommer Handel sonstiger |  |  | 💨 | 💨L!F35
vent_heat_recovery_summer_other | 2 | userinput | Wärmerückgewinnung Sommer Sonstige Nutzung |  |  | 💨 | 💨L!F36
|  | empty |  |  |  | 💨
|  | empty |  |  |  | 💨
|  | empty |  |  |  | 💨
|  | empty |  |  |  | 💨
|  | empty |  |  |  | 💨
|  | empty |  |  |  | 💨
|  | empty |  |  |  | 💨
| 0 | calculation | Quartiersanteil Fensterlüftung |  | pro Quartiersvolumen! | 💨 | SUMMENPRODUKT(K269:K275;K243:K249;K416:K422)/NFV_total
Vent_share_window_uncooled | 0 | calculation | Fensterlüftung Anteil ohne aktive Kühlung |  | pro Quartiersvolumen! | 💨 | WENNFEHLER(SUMMENPRODUKT(K243:K249;cool_passive_shares;MTRANS(vent_window_shares);K269:K275)/NFV_total;0)
Vent_share_window_cooled | 0 | calculation | Fensterlüftung Anteil mit aktiver Kühlung |  | pro Quartiersvolumen! | 💨 | WENNFEHLER(SUMMENPRODUKT(K243:K249;cool_active_shares;MTRANS(vent_window_shares);K269:K275)/NFV_total;0)
| 0 | calculation | Quartiersanteil Mechanische Lüftung |  | pro Quartiersvolumen! | 💨 | SUMMENPRODUKT(K269:K275;K243:K249;K409:K415)/NFV_total
Vent_share_mech_uncooled | 0 | calculation | Quartiersanteil Mechanische Lüftung ohne aktiver Kühlung |  | pro Quartiersvolumen! | 💨 | WENNFEHLER(SUMMENPRODUKT(K243:K249;cool_passive_shares;MTRANS(vent_mech_shares);K269:K275)/NFV_total;0)
Vent_share_mech_cooled | 0 | calculation | Quartiersanteil Mechanische Lüftung mit aktiver Kühlung |  | pro Quartiersvolumen! | 💨 | WENNFEHLER(SUMMENPRODUKT(K243:K249;cool_active_shares;MTRANS(vent_mech_shares);K269:K275)/NFV_total;0)
test_NFV_shares | 0 | calculation | Test |  |  | 💨 | 100%=SUMME(Vent_share_window_uncooled;Vent_share_window_cooled;Vent_share_mech_uncooled;Vent_share_mech_cooled)
|  | empty |  |  |  | 💨
|  | empty |  |  |  | 💨
|  | empty |  |  |  | 💨
|  | empty |  |  |  | 💨
|  | empty |  |  |  | 💨
|  | empty |  |  |  | 💨
|  | empty |  |  |  | 💨
|  | empty |  |  |  | 💨
|  | empty |  |  |  | 💨
|  | empty |  |  |  | 💨
|  | empty |  | 93 | Parameter
usage_concurrency_winter_res | 2 | userinput | Gleichzeitigkeitsfaktor Innere Wärmen Winter Wohnen |  |  | 👤 | 👤!F21
usage_concurrency_winter_office | 2 | userinput | Gleichzeitigkeitsfaktor Innere Wärmen Winter Büro |  |  | 👤 | 👤!F22
usage_concurrency_winter_edusec | 2 | userinput | Gleichzeitigkeitsfaktor Innere Wärmen Winter Bildung sekundär |  |  | 👤 | 👤!F23
usage_concurrency_winter_eduprim | 2 | userinput | Gleichzeitigkeitsfaktor Innere Wärmen Winter Bildung primär |  |  | 👤
usage_concurrency_winter_retailfood | 2 | userinput | Gleichzeitigkeitsfaktor Innere Wärmen Winter Handel Lebensmittel |  |  | 👤 | 👤!F25
usage_concurrency_winter_retailother | 2 | userinput | Gleichzeitigkeitsfaktor Innere Wärmen Winter Handel sonstiger |  |  | 👤 | 👤!F26
usage_concurrency_winter_other | 2 | userinput | Gleichzeitigkeitsfaktor Innere Wärmen Winter Sonstige Nutzung |  |  | 👤 | 👤!F27
usage_concurrency_summer_res | 2 | userinput | Gleichzeitigkeitsfaktor Innere Wärmen Sommer Wohnen |  |  | 👤 | 👤!I21
usage_concurrency_summer_office | 2 | userinput | Gleichzeitigkeitsfaktor Innere Wärmen Sommer Büro |  |  | 👤 | 👤!I22
usage_concurrency_summer_edusec | 2 | userinput | Gleichzeitigkeitsfaktor Innere Wärmen Sommer Bildung sekundär |  |  | 👤 | 👤!I23
usage_concurrency_summer_eduprim | 2 | userinput | Gleichzeitigkeitsfaktor Innere Wärmen Sommer Bildung primär |  |  | 👤 | 👤!I24
usage_concurrency_summer_retailfood | 2 | userinput | Gleichzeitigkeitsfaktor Innere Wärmen Sommer Handel Lebensmittel |  |  | 👤 | 👤!I25
usage_concurrency_summer_retailother | 2 | userinput | Gleichzeitigkeitsfaktor Innere Wärmen Sommer Handel sonstiger |  |  | 👤 | 👤!I26
usage_concurrency_summer_other | 2 | userinput | Gleichzeitigkeitsfaktor Innere Wärmen Sommer Sonstige Nutzung |  |  | 👤 | 👤!I27
DHW_demand_residential_kWhm2 | 1 | value | WWWB Wohnen | kWh/m²NGFa | Input fehlt | 👤
DHW_demand_office_kWhm2 | 1 | value | WWWB Büro | kWh/m²NGFa | Input fehlt | 👤
DHW_demand_schoolsec_kWhm2 | 1 | value | WWWB Bildung sekundär | kWh/m²NGFa | Input fehlt | 👤
DHW_demand_schoolprim_kWhm2 | 1 | value | WWWB Bildung primär | kWh/m²NGFa | Input fehlt | 👤
DHW_demand_retailfood_kWhm2 | 1 | value | WWWB Handel Lebensmittel | kWh/m²NGFa | Input fehlt | 👤
DHW_demand_retailother_kWhm2 | 1 | value | WWWB Handel sonstiger | kWh/m²NGFa | Input fehlt | 👤
DHW_demand_other_kWhm2 | 1 | value | WWWB Sonstige Nutzung | kWh/m²NGFa | Input fehlt | 👤
aux_el_demand_residential_kWhm2 | 2 | userinput | Allgemeinstrom Wohnen | kWh/m²NGFa | Input fehlt | 👤 | 👤!L9
aux_el_demand_office_kWhm2 | 2 | userinput | Allgemeinstrom Büro | kWh/m²NGFa | Input fehlt | 👤 | 👤!L10
aux_el_demand_schoolsec_kWhm2 | 2 | userinput | Allgemeinstrom Bildung sekundär | kWh/m²NGFa | Input fehlt | 👤 | 👤!L11
aux_el_demand_schoolprim_kWhm2 | 2 | userinput | Allgemeinstrom Bildung primär | kWh/m²NGFa | Input fehlt | 👤 | 👤!L12
aux_el_demand_retailfood_kWhm2 | 2 | userinput | Allgemeinstrom Handel lebensmittel | kWh/m²NGFa | Input fehlt | 👤 | 👤!L13
aux_el_demand_retailother_kWhm2 | 2 | userinput | Allgemeinstrom Handel sonstiger | kWh/m²NGFa | Input fehlt | 👤 | 👤!L14
aux_el_demand_other_kWhm2 | 2 | userinput | Allgemeinstrom Sonstige Nutzung | kWh/m²NGFa | Input fehlt | 👤 | 👤!L15
Plugloads_scale_res | 2 | userinput | Nutzerstrom Wohnen | Faktor |  | 👤 | 👤!F9
Plugloads_scale_office | 2 | userinput | Nutzerstrom Büro | Faktor |  | 👤 | 👤!F10
Plugloads_scale_schoolsec | 2 | userinput | Nutzerstrom Bildung sekundär | Faktor |  | 👤 | 👤!F11
Plugloads_scale_schoolprim | 2 | userinput | Nutzerstrom Bildung primär | Faktor |  | 👤 | 👤!F12
Plugloads_scale_retailfood | 2 | userinput | Nutzerstrom Handel Lebensmittel | Faktor |  | 👤 | 👤!F13
Plugloads_scale_retailother | 2 | userinput | Nutzerstrom Handel sonstiger | Faktor |  | 👤 | 👤!F14
Plugloads_scale_other | 2 | userinput | Nutzerstrom Sonstige Nutzung | Faktor |  | 👤 | 👤!F15
density_NFApPers_residential | 1 | value | Belegungsdichte Wohnen | m²NF/Pers |  | 🚗
density_NFApPers_office | 1 | value | Belegungsdichte Büro | m²NF/Pers |  | 🚗
density_NFApPers_edu | 1 | value | Belegungsdichte Ausbildung Sekundär | m²NF/Pers |  | 🚗
density_NFApPers_retail | 1 | value | Belegungsdichte Handel Supermarkt | m²NF/Pers |  | 🚗
density_NFApPers_edu_rpim | 1 | value | Belegungsdichte Ausbildung Primär | m²NF/Pers |  | 🚗
density_NFApPers_retail_other | 1 | value | Belegungsdichte Handel Sonstige | m²NF/Pers |  | 🚗
mob_simultaneity_edu | 2 | userinput | Gleichzeitigkeitsfaktorsfaktor Ausbildung |  | 1 statistische Nutzer ist x realer Nutzer zwecks Wege, die ins Quartier führen) | 🚗 | 🚗!D74
mob_simultaneity_retail | 2 | userinput | Gleichzeitigkeitsfaktorsfaktor Einkaufen |  | wieviele Verkaufsflchen werden von mehreren Nutzern aufgesucht? | 🚗 | 🚗!D75
mob_simultaneity_office | 1 | value | Gleichzetigkeitsfaktor Arbeit |  |  | 🚗
mob_motorization_perNFA_residential | 1 | value | Autos pro Nutzung Wohnen | pro 100m² |  | 🚗
mob_motorization_perNFA_work | 1 | value | Autos pro Nutzung Arbeit | pro 100m² |  | 🚗
mob_motorization_perNFA_retail | 2 | userinput | Autos pro Nutzung Einkaufen | pro 100m² |  | 🚗 | 🚗!D33
Plight_max_office | 2 | userinput | Beleuchtung maximal Büro | W/m² |  | 💡 | 👤!U10
Plight_max_schoolsec | 2 | userinput | Beleuchtung maximal Ausbildung Sekundär | W/m² |  | 💡 | 👤!U11
Plight_max_schoolprim | 2 | userinput | Beleuchtung maximal Ausbildung Primär | W/m² |  | 💡 | 👤!U12
Plight_min_office | 2 | userinput | Beleuchtung minimal Büro | W/m² |  | 💡 | 👤!T10
Plight_min_schoolsec | 2 | userinput | Beleuchtung minimal Ausbildung Sekundär | W/m² |  | 💡 | 👤!T11
Plight_min_schoolprim | 2 | userinput | Beleuchtung minimal Ausbildung Primär | W/m² |  | 💡 | 👤!T12
lighting_factor_office | 2 | userinput | Beleuchtung Skalierung Büro | kWh/m²a |  | 💡 | 👤!V10
lighting_factor_schoolsec | 2 | userinput | Beleuchtung Skalierung Ausbildung Sekundär | kWh/m²a |  | 💡 | 👤!V11
lighting_factor_schoolprim | 2 | userinput | Beleuchtung Skalierung Ausbildung Primär | kWh/m²a |  | 💡 | 👤!V12
Daylightcoefficient_office | 2 | userinput | Tageslichtkoeffizient Büro | - |  | 💡 | 👤!R10
Daylightcoefficient_schoolsec | 2 | userinput | Tageslichtkoeffizient Ausbildung Sekundär | - |  | 💡 | 👤!R11
Daylightcoefficient_schoolprim | 2 | userinput | Tageslichtkoeffizient Ausbildung Primär | - |  | 💡 | 👤!R12
empty
|  | empty |  | 61 | Parameter
heating_month1 | 2 | userinput | Heizperiode Jänner | Bool | Input fehlt | ♨️
heating_month2 | 2 | userinput | Heizperiode Februar | Bool | Input fehlt | ♨️
heating_month3 | 2 | userinput | Heizperiode März | Bool | Input fehlt | ♨️
heating_month4 | 2 | userinput | Heizperiode April | Bool | Input fehlt | ♨️
heating_month5 | 2 | userinput | Heizperiode Mai | Bool | Input fehlt | ♨️
heating_month6 | 2 | userinput | Heizperiode Juni | Bool | Input fehlt | ♨️
heating_month7 | 2 | userinput | Heizperiode Juli | Bool | Input fehlt | ♨️
heating_month8 | 2 | userinput | Heizperiode August | Bool | Input fehlt | ♨️
heating_month9 | 2 | userinput | Heizperiode September | Bool | Input fehlt | ♨️
heating_month10 | 2 | userinput | Heizperiode Oktober | Bool | Input fehlt | ♨️
heating_month11 | 2 | userinput | Heizperiode November | Bool | Input fehlt | ♨️
heating_month12 | 2 | userinput | Heizperiode Dezember | Bool | Input fehlt | ♨️
QHmax_room_m² | 2 | userinput | spez. thermische Leistung Abgabesystem | W/m² | raumseitig | ♨️ | 🔥H!D11
QHmax_room_MW | 0 | calculation | Thermische Leistung Abgabesystem | MW | raumseitig | ♨️ | K569*K250/1000000
QHmax_1el_m² | 2 | userinput | Thermische Leistung HZEL1 | W/m² | raumseitig, Elektrische Heizung PRIO1 | ♨️ | 🔥H!D25
QHmax_2th_m² | 2 | userinput | Thermische Leistung HZTH2 | W/m² | raumseitig, thermische Heizung PRIO 2 | ♨️ | 🔥H!D32
QHmax_3el_m² | 2 | userinput | Thermische Leistung HZEL3 | W/m² | raumseitig, Elektrisch, PRIO3 | ♨️ | 🔥H!D39
QHmax_4th_m² | 2 | userinput | Thermische Leistung HZTH4 | W/m² | raumseitig, thermisch PRIO4 | ♨️ | 🔥H!D46
QH_distr_loss_1el | 2 | userinput | Verteilverluste HZEL1 |  |  | ♨️ | 🔥H!D27
QH_distr_loss_2th | 2 | userinput | Verteilverluste HZTH2 |  |  | ♨️ | 🔥H!D34
QH_distr_loss_3el | 2 | userinput | Verteilverluste HZEL3 |  |  | ♨️ | 🔥H!D41
QH_distr_loss_4th | 2 | userinput | Verteilverluste HZTH4 |  |  | ♨️ | 🔥H!D49
heat_cop_1el | 2 | userinput | Wirkungsgrad Erzeugung HZEL1 |  |  | ♨️ | 🔥H!D26
heat_cop_2th | 2 | userinput | Wirkungsgrad Erzeugung HZTH2 |  |  | ♨️ | 🔥H!D33
heat_cop_3el | 2 | userinput | Wirkungsgrad Erzeugung HZEL3 |  |  | ♨️ | 🔥H!D40
heat_cop_4th | 2 | userinput | Wirkungsgrad Erzeugung HZTH4 |  |  | ♨️ | 🔥H!D47
QH_generation_eff_1el | 0 | calculation | Wirkungsgrad-Kehrwert Erzeugung HZEL1 |  | weil schneller als divison durch Wirkugsgrad | ♨️ | WENNFEHLER(1/🔥H!D26;0)
QH_generation_eff_2th | 0 | calculation | Wirkungsgrad-Kehrwert Erzeugung HZTH2 |  |  | ♨️ | WENNFEHLER(1/🔥H!D33;0)
QH_generation_eff_3el | 0 | calculation | Wirkungsgrad-Kehrwert Erzeugung HZEL3 |  |  | ♨️ | WENNFEHLER(1/🔥H!D40;0)
QH_generation_eff_4th | 0 | calculation | Wirkungsgrad-Kehrwert Erzeugung HZTH4 |  |  | ♨️ | WENNFEHLER(1/🔥H!D47;0)
QH_aux_wasteheat | 1 | value | Hilfsstromanteil HZAbwärme |  |  | ♨️
QH_aux_el_to_th_1el | 2 | userinput | Hilfsstromanteil HZEL1 |  | am thermischen Energiebedarf | ♨️ | 🔥H!D28
QH_aux_el_to_th_2th | 2 | userinput | Hilfsstromanteil HZTH2 |  | am thermischen Energiebedarf | ♨️ | 🔥H!D35
QH_aux_el_to_th_3el | 2 | userinput | Hilfsstromanteil HZEL3 |  | am thermischen Energiebedarf | ♨️ | 🔥H!D42
QH_aux_el_to_th_4th | 2 | userinput | Hilfsstromanteil HZTH4 |  | am thermischen Energiebedarf | ♨️ | 🔥H!D49
| 0 | obsolet | Anlagenleistung 1 el | W/m² | Für maxLastberechnung inkl Warmwasser | ♨️ | [@Buffer]
| 0 | obsolet | Anlagenleistung 3 el | W/m² | Für maxLastberechnung inkl Warmwasser | ♨️ | [@Buffer]
|  | empty |  |  |  | ♨️
|  | empty |  |  |  | ♨️
heat_th2_carrier_type | 2 | userinput | Energieträger HZTH2 |  |  | ♨️ | 🔥H!D31
heat_th4_carrier_type | 2 | userinput | Energieträger HZTH4 |  |  | ♨️ | 🔥H!D45
Tsetheat_min | 2 | userinput | Heizen Raumtemperatur Minimum | °C |  | ♨️ | 🔥H!D7
|  | empty |  | 43 | Parameter
cooling_month1 | 2 | userinput | Kühlperiode Jänner | Bool | Input fehlt | ❄️
cooling_month2 | 2 | userinput | Kühlperiode Februar | Bool | Input fehlt | ❄️
cooling_month3 | 2 | userinput | Kühlperiode März | Bool | Input fehlt | ❄️
cooling_month4 | 2 | userinput | Kühlperiode April | Bool | Input fehlt | ❄️
cooling_month5 | 2 | userinput | Kühlperiode Mai | Bool | Input fehlt | ❄️
cooling_month6 | 2 | userinput | Kühlperiode Juni | Bool | Input fehlt | ❄️
cooling_month7 | 2 | userinput | Kühlperiode Juli | Bool | Input fehlt | ❄️
cooling_month8 | 2 | userinput | Kühlperiode August | Bool | Input fehlt | ❄️
cooling_month9 | 2 | userinput | Kühlperiode September | Bool | Input fehlt | ❄️
cooling_month10 | 2 | userinput | Kühlperiode Oktober | Bool | Input fehlt | ❄️
cooling_month11 | 2 | userinput | Kühlperiode November | Bool | Input fehlt | ❄️
cooling_month12 | 2 | userinput | Kühlperiode Dezember | Bool | Input fehlt | ❄️
cool_share_residential | 2 | userinput | Aktive Kühlung Anteil Wohnen |  |  | ❄️ | ❄️K'!D10
cool_share_office | 2 | userinput | Aktive Kühlung Anteil Büro |  |  | ❄️ | ❄️K'!D11
cool_share_schoolsec | 2 | userinput | Aktive Kühlung Anteil Schule sekundär |  |  | ❄️ | ❄️K'!D12
cool_share_schoolprim | 2 | userinput | Aktive Kühlung Anteil Schule primär |  |  | ❄️ | ❄️K'!D13
cool_share_retailfood | 2 | userinput | Aktive Kühlung Anteil Handel Lebensmittel |  |  | ❄️ | ❄️K'!D14
cool_share_retailother | 2 | userinput | Aktive Kühlung Anteil Handel Sonstige |  |  | ❄️ | ❄️K'!D15
cool_share_other | 2 | userinput | Aktive Kühlung Anteil Sonstige Nutzung |  |  | ❄️ | ❄️K'!D16
| 0 | calculation | Keine Aktive Kühlung Anteil Wohnen |  |  | ❄️ | 1-K612
| 0 | calculation | Keine Aktive Kühlung Anteil Büro |  |  | ❄️ | 1-K613
| 0 | calculation | Keine Aktive Kühlung Anteil Schule sekundär |  |  | ❄️ | 1-K614
| 0 | calculation | KeineAktive Kühlung Anteil Schule primär |  |  | ❄️ | 1-K615
| 0 | calculation | Keine Aktive Kühlung Anteil Handel Lebensmittel |  |  | ❄️ | 1-K616
| 0 | calculation | Keine Aktive Kühlung Anteil Handel Sonstige |  |  | ❄️ | 1-K617
| 0 | calculation | Keine Aktive Kühlung Anteil Sonstige Nutzung |  |  | ❄️ | 1-K618
NFA_cooled | 0 | calculation | Fläche Aktive Kühlung |  |  | ❄️ | SUMMENPRODUKT(K612:K618;K243:K249)
NFAfrac_c | 0 | calculation | NGF Anteil Aktive Kühlung |  |  | ❄️ | NFA_cooled/NFA_total
NFAfrac_u | 0 | calculation | NGF Anteil ohne aktive Kühlung |  |  | ❄️ | 1-K627
QCmax_room_m2 | 2 | userinput | spez. thermische Leistung Aufnahmesystem | W/m² | raumseitig | ❄️ | ❄️K'!D23
QCmax_room_MW | 0 | calculation | Thermische Leistung Aufnahmesystem | MW | raumseitig | ❄️ | QCmax_room_m2*NFA_cooled/1000000
QCmax_freecooling | 2 | userinput | Thermische Leistung Freecooling | W/m² |  | ❄️ | ❄️K'!D29
QCmax_1el | 2 | userinput | Thermische Leistung 1 EL | W/m² |  | ❄️ | ❄️K'!D35
QCmax_2th | 2 | userinput | Thermische Leistung 2 TH | W/m² |  | ❄️ | ❄️K'!D43
QCmax_3el | 2 | userinput | Thermische Leistung 3 EL | W/m² |  | ❄️ | ❄️K'!D50
empty
QC_distr_losses_1el | 2 | userinput | Verteilverluste 1 El |  |  | ❄️ | ❄️K'!D37
QC_distr_losses_2th | 2 | userinput | Verteilverluste 2th |  |  | ❄️ | ❄️K'!D45
QC_distr_losses_3el | 2 | userinput | Verteilverluste 3el |  |  | ❄️ | ❄️K'!D52
empty
cool_cop_1el | 2 | userinput | Wirkungsgrad Erzeugung 1 El |  |  | ❄️ | ❄️K'!D36
cool_cop_2th | 2 | userinput | Wirkungsgrad Erzeugung 2 TH |  |  | ❄️ | ❄️K'!D44
cool_cop_3el | 2 | userinput | Wirkungsgrad Erzeugung 3 EL |  |  | ❄️ | ❄️K'!D51
| 0 | calculation | Wirkungsgrad-Kehrwert Erzeugung 0 Freecooling |  |  | ❄️ | WENNFEHLER(1/K639;0)
QC_to_EC_1 | 0 | calculation | Wirkungsgrad-Kehrwert Erzeugung 1 El |  |  | ❄️ | WENNFEHLER(1/K640;0)
QC_generation_eff_2th | 0 | calculation | Wirkungsgrad-Kehrwert Erzeugung 2 TH |  |  | ❄️ | WENNFEHLER(1/K641;0)
QC_to_EC_3 | 0 | calculation | Wirkungsgrad-Kehrwert Erzeugung 3 EL |  |  | ❄️ | WENNFEHLER(1/K642;0)
QC_aux_fc | 2 | userinput | Hilfsstromanteil Freecooling |  |  | ❄️ | ❄️K'!D30
QC_aux_1el | 2 | userinput | Hilfsstromanteil KLEL1 |  |  | ❄️ | ❄️K'!D38
QC_aux_2th | 2 | userinput | Hilfsstromanteil KLTh2 |  |  | ❄️ | ❄️K'!D46
QC_aux_3el | 2 | userinput | Hilfsstromanteil KLEL3 |  |  | ❄️ | ❄️K'!D53
empty
cool_th2_carrier_type | 2 | userinput | Energieträger System 2 Thermisch |  |  | ❄️ | ❄️K'!D42
Tsetcool_max | 2 | userinput | Kühlen Solltemperatur Maximum | °C |  | ❄️ | ❄️K'!D7
|  | empty |  | 55 | Parameter
DHW_Tmin | 2 | userinput | Temperatur Minimum | °C |  | 💧 | 💧WW!D48
DHW_Tmax_input | 2 | userinput | Temperatur Maximum Eingabe | °C |  | 💧 | 🔋!D43
DHW_Tmax | 0 | calculation | Temperatur Maximum Effektiv | °C |  | 💧 | MIN(K656;DHW_Tmax_constant)
DHW_1_share_residential | 2 | userinput | Warmwasser System 1 Anteil Wohnen |  |  | 💧 | 💧WW!D22
DHW_1_share_office | 2 | userinput | Warmwasser System 1 Anteil Büro |  |  | 💧 | 💧WW!D23
DHW_1_share_schoolsec | 2 | userinput | Warmwasser System 1 Anteil Schule sekundär |  |  | 💧 | 💧WW!D24
DHW_1_share_schoolprim | 2 | userinput | Warmwasser System 1 Anteil Schule primär |  |  | 💧 | 💧WW!D25
DHW_1_share_retailfood | 2 | userinput | Warmwasser System 1 Anteil Handel Lebensmittel |  |  | 💧 | 💧WW!D26
DHW_1_share_retailother | 2 | userinput | Warmwasser System 1 Anteil Handel Sonstige |  |  | 💧 | 💧WW!D27
DHW_1_share_other | 2 | userinput | Warmwasser System 1 Anteil Sonstige Nutzung |  |  | 💧 | 💧WW!D28
| 0 | calculation | Warmwasser-Speichergröße Wohnen | liter |  | 💧 | DHW_storage_liter_pPerson*DHW_concurrency_residential/DHW_occupancy_residential*NFA_residential
| 0 | calculation | Warmwasser-Speichergröße Büro | liter |  | 💧 | DHW_storage_liter_pPerson*DHW_concurrency_office/DHW_occupancy_office*NFA_office
| 0 | calculation | Warmwasser-Speichergröße Schule sekundär | liter |  | 💧 | DHW_storage_liter_pPerson*DHW_concurrency_schoolsec/DHW_occupancy_schoolsec*NFA_schoolsec
| 0 | calculation | Warmwasser-Speichergröße Schule primär | liter |  | 💧 | DHW_storage_liter_pPerson*DHW_concurrency_schoolprim/DHW_occupancy_schoolprim*NFA_schoolprim
| 0 | calculation | Warmwasser-Speichergröße Handel Lebensmittel | liter |  | 💧 | DHW_storage_liter_pPerson*DHW_concurrency_retailfood/DHW_occupancy_retailfood*NFA_retailfood
| 0 | calculation | Warmwasser-Speichergröße Handel Sonstige | liter |  | 💧 | DHW_storage_liter_pPerson*DHW_concurrency_retailother/DHW_occupancy_retailother*NFA_retailother
| 0 | calculation | Warmwasser-Speichergröße Sonstige Nutzung | liter |  | 💧 | DHW_storage_liter_pPerson*DHW_concurrency_other/DHW_occupancy_other*NFA_other
DHW_storage_1_liter | 0 | calculation | Warmwasser-Speichergröße 1 | liter |  | 💧 | SUMMENPRODUKT(K658:K664;K665:K671)
DHW_storage_2_liter | 0 | calculation | Warmwasser-Speichergröße 2 | liter |  | 💧 | SUMME(K665:K671)-DHW_storage_1_liter
DHW_1_is_used | 0 | calculation | Warmwasser System 1 in Verwendung | bool |  | 💧 | WENN(DHW_storage_1_liter;WAHR;FALSCH)
DHW_2_is_used | 0 | calculation | Warmwasser System 2 in Verwendung | bool |  | 💧 | WENN(DHW_storage_2_liter;WAHR;FALSCH)
DHW_thermal_power_1_kW | 0 | calculation | Warmwasser Ladeleistung 1 | kW |  | 💧 | DHW_thermal_power_Wpl*DHW_storage_1_liter/1000
| 0 | calculation | Warmwasser Ladeleistung 2 | kW |  | 💧 | DHW_thermal_power_Wpl*DHW_storage_2_liter/1000
DHW_losses_1 | 2 | userinput | Warmwasser Verluste: Speicher1 |  | 0-100% | 💧 | 💧WW!D10
DHW_losses_2 | 2 | userinput | Warmwasser Verluste: Speicher2 |  | 0-100% | 💧 | 💧WW!D17
DHW_efficiency_distribution_1 | 2 | userinput | Warmwasser Verluste: Wirkungsgrad Verteilsystem 1 |  |  | 💧 | 💧WW!D9
DHW_efficiency_distribution_2 | 2 | userinput | Warmwasser Verluste: Wirkungsgrad Verteilsystem 2 |  |  | 💧 | 💧WW!D16
DHW_1_incl_distribution_factor | 0 | calculation | Warmwasser Verlustaufschlag Verteilsystem 1 |  |  | 💧 | WENNFEHLER(1/DHW_efficiency_distribution_1;0)
DHW_2_incl_distribution_factor | 0 | calculation | Warmwasser Verlustaufschlag Verteilsystem 2 |  |  | 💧 | WENNFEHLER(1/DHW_efficiency_distribution_2;0)
|  | obsolet | Warmwasser Flexibilität Speichernutzung 1 |  |  | 💧
|  | obsolet | Warmwasser Flexibilität Direktheizung 1 |  |  | 💧
DHW_carriertype_1 | 2 | userinput | Warmwasser System 1 Energieträger |  |  | 💧 | 💧WW!D7
DHW_1_is_electric | 0 | calculation | Warmwasser System 1 ist elektrisch |  |  | 💧 | WENN(dhw1_energy_carrier="Strom";WAHR;FALSCH)
DHW_carriertype_2 | 2 | userinput | Warmwasser System 2 Energieträger |  |  | 💧 | 💧WW!D14
DHW_2_is_electric | 0 | calculation | Warmwasser System 2 ist elektrisch |  |  | 💧 | WENN(dhw2_energy_carrier="Strom";WAHR;FALSCH)
DHW_1_efficiency | 2 | userinput | Warmwasser System 1 Wirkungsgrad |  |  | 💧 | 💧WW!D8
DHW_2_efficiency | 2 | userinput | Warmwasser System 2 Wirkungsgrad |  |  | 💧 | 💧WW!D15
DHW_conversion_1 | 0 | calculation | Warmwasser System 1 Wirkungsgradkehrwert |  |  | 💧 | WENNFEHLER(1/DHW_1_efficiency;0)
DHW_conversion_2 | 0 | calculation | Warmwasser System 2 Wirkungsgradkehrwert |  |  | 💧 | WENNFEHLER(1/DHW_2_efficiency;0)
DHW_1_el_aux | 1 | value | WW-System 1 Hilfsstromanteil |  |  | 💧
DHW_2_el_aux | 2 | userinput | WW-System 2 Hilfsstromanteil |  |  | 💧 | 💧WW!D18
|  | empty |  |  |  | 💧
|  | empty |  |  |  | 💧
|  | empty |  |  |  | 💧
|  | empty |  |  |  | 💧
|  | empty |  |  |  | 💧
|  | empty |  |  |  | 💧
|  | empty |  | 48 | Parameter
PV_is_used | 2 | userinput | PV Nutzung | Bool |  | 🌞
PV_profile_name | 2 | userinput | PV Profil Name |  |  | 🌞 | 🌞PV!D8
PV_id | 0 | calculation | PV Profil ID |  |  | 🌞 | VERGLEICH(PV_profile_name;pv_profile_names;0)
PV_scale | 2 | userinput | PV Skalierungsfaktor Profil |  |  | 🌞 | 🌞PV!D9
PV_efficiency | 1 | value | PV Wechselrichter Effizienz |  |  | 🌞
PV_m2_per_kWp | 2 | userinput | Spezifische PV Fläche | m2/kWp |  | 🌞 | 🌞PV!D10
PV_kWp | 0 | calculation | PV Installierte Leistung | kWp |  | 🌞 | PV_scale*INDEX('PV-Import'!$B$19:$AV$19;1;VERGLEICH(PV_profile_name;pv_profile_names;0))
PV_module_area | 0 | calculation | PV-Modulfläche | m² |  | 🌞 | PV_kWp*PV_m2_per_kWp
|  | empty |  |  |  | 🌞
|  | empty |  |  |  | 🌞
|  | empty |  |  |  | 🌞
|  | empty |  | 12 | Parameter
FLEX_PV_is_used | 2 | userinput | Flex PV Nutzung |  |  | 🔋
FLEX_is_used | 2 | userinput | Flex Signal Nutzung |  |  | 🔋
FLEX_signal_name | 2 | userinput | Flex Signal Name |  |  | 🔋 | 🚦Signals!D5
FLEX_signal_ID | 0 | calculation | Flex Signal ID |  |  | 🔋 | VERGLEICH(FLEX_signal_name;flex_signal_names;0)
FLEX_grid_maxpower_Wm2 | 1 | value | Flex Maximale Leistung | W/m² |  | 🔋
FLEX_is_used_for_plugloads | 1 | value | Flex Netzbezug deckt Nutzerstrom | bool | muss jetzt nicht mehr automatisch Wahr sein | 🔋
FLEX_is_used_for_HVAC_min | 1 | value | Flex Netzbezug deckt HVAC Minimum | bool | muss jetzt nicht mehr automatisch Wahr sein | 🔋
FLEX_is_used_for_ev_min | 1 | value | Flex Netzbezug deckt EV Minimum | bool | muss jetzt nicht mehr automatisch Wahr sein | 🔋
flex_heat_dT | 2 | userinput | Flexibles Heizen über Solltemperatur |  | Kelvin | ♨️ | 🔋!D22
Tsetheat_flex | 0 | calculation | Flexibles Heizen Maximale Raumtemperatur |  | °C | ♨️ | Tsetheat_min+K723
FLEX_choice_heat_system | 2 | userinput | Flexibles Heizsystem | Text |  | ♨️ | 🔋!D23
FLEX_heat1_use | 0 | calculation | Flexibles Heizen mit Heizsystem 1 | bool |  | ♨️ | WENN(K725="System 1";WAHR;FALSCH)
FLEX_heat3_use | 0 | calculation | Flexibles Heizen mit Heizsystem 3 | bool |  | ♨️ | WENN(K725="System 3";WAHR;FALSCH)
flex_cool_dT | 2 | userinput | Flexibles Kühlen unter Solltemperatur |  | Kelvin | ❄️ | 🔋!D25
Tsetcool_flex | 0 | calculation | Flexibles Kühlen Minimale Raumtemperatur |  | °C | ❄️ | Tsetcool_max-K728
FLEX_choice_cool_system | 2 | userinput | Flexibles Kühlsystem | Text |  | ❄️ | 🔋!D26
FLEX_cool1_use | 0 | calculation | Flexibles Kühlen mit Kühlsystem 1 | bool |  | ❄️ | WENN(K730="System 1";WAHR;FALSCH)
FLEX_cool3_use | 0 | calculation | Flexibles Kühlen mit Kühlsystem 3 | bool |  | ❄️ | WENN(K730="System 3";WAHR;FALSCH)
Batt_is_used | 2 | userinput | Batterie Nutzung |  |  | 🔋
Batt_cap_kWh | 2 | userinput | Batterie Kapazität | kWh |  | 🔋 | 🔋!D34
Batt_cap_Wh_per_NFA | 0 | calculation | Batterie Kapazität spezifisch | W/m² |  | 🔋 | Batt_cap_kWh/NFA_total*1000
Batt_c_rate | 2 | userinput | Maximale Be/Entladeleistung | % |  | 🔋 | 🔋!D35
Batt_max_power_specific | 0 | calculation | Batterie Leistung spezifisch | W/m² |  | 🔋 | Batt_cap_Wh_per_NFA*Batt_c_rate
Batt_eff_factor_charge | 2 | userinput | Wirkungsgrad Ladung | % |  | 🔋 | 🔋!D36
Batt_eff_factor_discharge | 2 | userinput | Wirkungsgrad Entladung | % |  | 🔋 | 🔋!D37
Batt_self_discharge_rate | 2 | userinput | Batterie Selbstentladung | %/h |  | 🔋 | 🔋!D38
Batt_auto_discharge_factor | 0 | calculation | Batterie Selbstentladung pro Stunde |  |  | 🔋 | Batt_self_discharge_rate/7/24
Batt_SOC_init | 1 | value | Batterie Initialer SOC | % |  | 🔋
Batt_is_used_for_plugloads | 1 | value | Batterie Nutzung für Nutzerstrom | bool |  | 🔋
Batt_is_used_for_HVACminimum | 1 | value | Batterie Nutzung für HKLS Minimum | bool |  | 🔋
Batt_is_used_for_EV | 1 | value | Batterie Nutzung für Ecars | bool |  | 🔋
Batt_is_gridcharged | 2 | userinput | Batterie wird flexibel durch Netz geladen? | bool |  | 🔋
flex_dhw_use | 1 | value | Flexible WW-Speicherbeladung | bool |  | 🔋
flex_Signals_selected_column | 0 | calculation | Flex Signal Table |  |  | 🔋 | VERGLEICH(FLEX_signal_name;Signals[#Kopfzeilen];0)
Batt_is_not_used_during_signals | 1 | value | Batterie wird während Netzsignal nicht entladen |  |  | 🔋
|  | empty |  | 36 | Parameter
mobility_is_included | 2 | userinput | MIV simulieren | bool |  | 🚗
mobility_region | 0 | calculation | Mobilitätsregion | str |  | 🚗 | WENNFEHLER(SVERWEIS(K206;gemeinden;3;FALSCH)&WENN(mobility_mode="Vereinfacht";" optimiert";""); "Keine Region ausgewählt.")
mobshare_residential | 0 | calculation | Zielverkehrsanteil Wohnen | % |  | 🚗 | SVERWEIS(mobility_region; Regionstypen; 2;FALSCH)
mobshare_office | 0 | calculation | Zielverkehrsanteil Büro | % |  | 🚗 | SVERWEIS(mobility_region; Regionstypen; 3;FALSCH)
mobshare_school | 0 | calculation | Zielverkehrsanteil Ausbildung | % |  | 🚗 | SVERWEIS(mobility_region; Regionstypen; 4;FALSCH)
mobshare_retail | 0 | calculation | Zielverkehrsanteil Handel | % |  | 🚗 | SVERWEIS(mobility_region; Regionstypen; 5;FALSCH)
pkm_pedestrian | 0 | calculation | Pkm Zu Fuß | Pkm |  | 🚗 | SVERWEIS(mobility_region; Regionstypen; 6;FALSCH)
pkm_bike | 0 | calculation | Pkm Fahrrad | Pkm |  | 🚗 | SVERWEIS(mobility_region; Regionstypen; 7;FALSCH)
pkm_mofa | 0 | calculation | Pkm Moped | Pkm |  | 🚗 | SVERWEIS(mobility_region; Regionstypen; 8;FALSCH)
pkm_car_driver | 0 | calculation | Pkm PKW-LenkerIn | Pkm |  | 🚗 | SVERWEIS(mobility_region; Regionstypen; 9;FALSCH)
pkm_car_passenger | 0 | calculation | Pkm PKW-MitfahrerIn | Pkm |  | 🚗 | SVERWEIS(mobility_region; Regionstypen; 10;FALSCH)
pkm_bus | 0 | calculation | Pkm Stadt/ Regionalbus | Pkm |  | 🚗 | SVERWEIS(mobility_region; Regionstypen; 11;FALSCH)
pkm_tram_metro | 0 | calculation | Pkm Straßenbahn/U-Bahn | Pkm |  | 🚗 | SVERWEIS(mobility_region; Regionstypen; 12;FALSCH)
pkm_train | 0 | calculation | Pkm Eisenbahn | Pkm |  | 🚗 | SVERWEIS(mobility_region; Regionstypen; 13;FALSCH)
pkm_distancebus | 0 | calculation | Pkm Reisebus | Pkm |  | 🚗 | SVERWEIS(mobility_region; Regionstypen; 14;FALSCH)
parking_spots_in_district | 2 | userinput | Stellplätze | Anzahl |  | 🚗 | 🚗!D81
mobility_vehicle_count | 2 | userinput | Fahrzeuge | Anzahl |  | 🚗 | 🚗!D77
EV_share | 2 | userinput | Anteil Ecars | % | Am Mobilitätsbedarf | 🚗 | 🚗!D38
EV_demand_kWhpkm | 2 | userinput | Ecar Energieverbrauch | kWh/km |  | 🚗 | 🚗!D59
EV_battsize_kWh | 2 | userinput | Ecar Speicher pro Fahrzeug | kWh/EV |  | 🚗 | 🚗!D55
EV_storage_total_kWh | 0 | calculation | Ecar Speicher im Quartier | kWh |  | 🚗 | K770*K767
EV_self_discharge_per_week | 2 | userinput | Ecar Selbstentladung wöchentlich | %/Woche |  | 🚗 | 🚗!D56
EV_selfdischarge_per_h | 0 | calculation | Ecar Selbstentladung stündlich | %/h |  | 🚗 | K772/24/7
EV_soc_minimum | 1 | value | Ecar Mindest-Speicherstand | % |  | 🚗
EV_charging_efficiency | 2 | userinput | Ecar Batterie-Effizienz Beladung | % |  | 🚗 | 🚗!D57
EV_charging_losses_surcharge_factor | 0 | calculation | Ecar Batterie-Effizienz Beladung Kehrwert |  |  | 🚗 | WENNFEHLER(1/K775;0)
EV_max_charging_power_ratio | 1 | value | Ecar Batterie Maximale Beladungsleistung | % |  | 🚗
EV_soc_min_work | 1 | value | Ecar Mindestspeicherstand Arbeit |  |  | 🚗
EV_soc_min_retail | 1 | value | Ecar Mindestspeicherstand Handel |  |  | 🚗
moped_factor | 1 | value | Moped im Verhältnis zu Auto |  |  | 🚗
EV_share_constant_charging | 1 | value | Anteil Ecars, die konstant vor Ort laden | % | Rest konstantes Laden | 🚗
mob_pkm_factor | 2 | userinput | Reduktionsfaktor JPkm MIV | Anteil |  | 🚗 | 🚗!D29
EV_experimental_calculation | 1 | value | New Calculation Method |  |  | 🚗
EV_mileage_res | 0 | calculation | Ecar Pkm Real Wohnen (Insgesamt) | Pkm/a |  | 🚗 | mobility_is_included*(EV_share*StatPAX_res*pkm_car*mob_pkm_factor)
EV_mileage_work | 0 | calculation | Ecar Pkm Real Arbeiten (Insgesamt) | Pkm/a |  | 🚗 | mobility_is_included*(mob_pkm_factor*EV_share*pkm_car*(mob_simultaneity_office*StatPAX_office+mob_simultaneity_edu*(StatPAX_eduprim+StatPAX_edusec)))
EV_mileage_retail | 0 | calculation | Ecar Pkm Real Einkaufen (Insgesamt) | Pkm/a |  | 🚗 | mobility_is_included*(mob_pkm_factor*EV_share*pkm_car*mob_simultaneity_retail*(StatPAX_retail+StatPAX_retailother))
EV_soc_min_ext | 2 | userinput | Ecar Mindest-Speicherstand Extern |  |  | 🚗 | 🚗!D66
EV_soc_min_discharge | 2 | userinput | Ecar Mindest-Speicherstand Entladung |  |  | 🚗 | 🚗!D71
fossile_demand_kWhpkm | 1 | value | Fossiler Energieverbrauch | kWh/km |  | 🚗
EV_count_residential | 0 | calculation | Ecar Anzahl Wohnen | 🚗 |  | 🚗 | EV_share*NFA_residential/100*mob_motorization_perNFA_residential*mobility_is_included
EV_count_work | 0 | calculation | Ecar Anzahl Arbeit | 🚗 |  | 🚗 | EV_share*(NFA_office*mob_simultaneity_office+mob_simultaneity_edu*(NFA_schoolprim+NFA_schoolsec))/100*mob_motorization_perNFA_work*mobility_is_included
EV_count_retail | 0 | calculation | Ecar Anzahl Einkaufen | 🚗 |  | 🚗 | EV_share*mob_simultaneity_retail*(NFA_retailfood+NFA_retailother)/100*mob_motorization_perNFA_retail*mobility_is_included
ev_bidirectional_use | 2 | userinput | Bidirektionales Laden |  |  | 🚗
|  | empty |  | 44 | Parameter
GWP_walls_name | 2 | userinput | Typ Außenwand |  |  | ☁ | ☁THG'!D21
GWP_windows_name | 2 | userinput | Typ Fenster |  |  | ☁ | ☁THG'!D22
GWP_roof_name | 2 | userinput | Typ Dach |  |  | ☁ | ☁THG'!D23
GWP_ground_name | 2 | userinput | Typ Decke gegen Erdreich |  |  | ☁ | ☁THG'!D24
GWP_ceilings_name | 2 | userinput | Typ Zwischendecken |  |  | ☁ | ☁THG'!D25
GWP_general_name | 2 | userinput | Typ Bauliche Maßnahmen Allgemein |  |  | ☁ | ☁THG'!D26
GWP_other_name | 2 | userinput | Typ Andere bauliche Maßnahmen |  |  | ☁ | ☁THG'!D28
GWP_ref_area_walls | 2 | userinput | Bezugsfläche Außenwand | m² |  | ☁ | ☁THG'!F21
GWP_ref_area_windows | 2 | userinput | Bezugsfläche Fenster | m² |  | ☁ | ☁THG'!F22
GWP_ref_area_roof | 2 | userinput | Bezugsfläche Dach | m² |  | ☁ | ☁THG'!F23
GWP_ref_area_fundament | 2 | userinput | Bezugsfläche Fundament | m² |  | ☁ | ☁THG'!F24
GWP_ref_area_ceilings | 2 | userinput | Bezugsfläche Zwischengeschoßdecken | m² |  | ☁ | ☁THG'!F25
GWP_refratio_walls | 0 | calculation | Bezug pro BGF (Außenwand) | m²AW/m²BGF |  | ☁ | K802/GFA_total
GWP_refratio_windows | 0 | calculation | Bezug pro BGF (Fenster) | m²Fe/m²BGF |  | ☁ | K803/GFA_total
GWP_refratio_roof | 0 | calculation | Bezug pro BGF (Dach) | m²Dach/m²BGF |  | ☁ | K804/GFA_total
GWP_refratio_fundament | 0 | calculation | Bezug pro BGF (Fundament) | m²KB/m²BGF |  | ☁ | K805/GFA_total
GWP_refratio_ceilings | 0 | calculation | Bezug pro BGF (Zwischengeschoßdecken) | m²Zwd/m²BGF |  | ☁ | K806/GFA_total
|  | empty |  |  |  | ☁
GWP_pv_name | 2 | userinput | Typ PV-Anlage |  |  | ☁ | ☁THG'!D42
GWP_refratio_pv | 0 | calculation | Bezug pro BGF (PV) | m²PV/m²BGF |  | ☁ | PV_module_area/GFA_total
GWP_boreholes_name | 2 | userinput | Typ Erdwärmesonden |  |  | ☁ | ☁THG'!D43
borehole_count | 2 | userinput | Anzahl Erdsonden | Stk Erdsonden |  | ☁ | ☁THG'!E43
GWP_ventilation_name | 2 | userinput | Typ Komfortlüftung |  |  | ☁ | ☁THG'!D44
GWP_solarthermal_name | 2 | userinput | Typ Solarthermie |  |  | ☁ | ☁THG'!D45
GWP_battery_name | 2 | userinput | Typ E-Batterie |  |  | ☁ | ☁THG'!D47
GWP_storage_name | 2 | userinput | Typ Pufferspeicher |  |  | ☁ | ☁THG'!D48
GWP_tga_general_name | 2 | userinput | Typ Allgemein |  |  | ☁ | ☁THG'!D49
GWP_tga_other_name | 2 | userinput | Typ Andere bauliche Maßnahmen |  |  | ☁ | ☁THG'!D51
GWP_refratio_boreholes | 0 | calculation | Bezug pro BGF (Erdsonden) | StkErdsonden/m²BGF |  | ☁ | borehole_count/GFA_total
|  | empty |  |  |  | ☁ | [@Buffer]
| 2 | userinput | Direkteingabe GWP Fossil |  |  | ☁ | ☁THG'!D30
| 2 | userinput | Direkteingabe GWP Biogen |  |  | ☁ | ☁THG'!D31
| 2 | userinput | Direkteingabe Biogener Anteil |  |  | ☁ | ☁THG'!G31
| 2 | userinput | Direkteingabe Lebensdauer |  |  | ☁ | ☁THG'!D32
|  | empty |  |  |  | ☁
| 0 | calculation | Statistische Fahrzeugverantwortung | Anzahl Fahrzeuge |  | ☁ | mobility_is_included*(NFA_residential*mob_motorization_perNFA_residential*mobshare_residential+NFA_office*mob_motorization_perNFA_work*mobshare_office*mob_simultaneity_office+(NFA_schoolprim+NFA_schoolsec)*mob_motorization_perNFA_work*mobshare_school*mob_simultaneity_edu+(NFA_retailfood+NFA_retailother)*mob_motorization_perNFA_retail*mobshare_retail*mob_simultaneity_retail)/100
GWP_miv_count_ev | 0 | calculation | GWP Herstellung E-Cars | Anzahl Fahrzeuge |  | ☁ | K830*EV_share
GWP_miv_count_fossile | 0 | calculation | GWP Herstellung Verbrenner | Anzahl Fahrzeuge |  | ☁ | K830-K831
GWP_mobility_construction_fossil | 2 | userinput | GWP Verbrenner | t CO2/Fahrzeug |  | ☁ | ☁THG'!D56
GWP_mobility_construction_ev | 1 | value | GWP E-Car | t CO2/Fahrzeug |  | ☁
GHG_LCA_timeframe_years | 1 | value | Betrachtungszeitraum Ökobilanz |  |  | ☁
GWP_mobility_moped_gpPKm | 1 | value | GWP Mobilität Moped | GWP 100S (gCO2equiv/Pkm) |  | ☁
GWP_mobility_car_gpPKm | 1 | value | GWP Mobilität PKW | GWP 100S (gCO2equiv/Pkm) |  | ☁
|  | empty |  |  |  | ☁
|  | empty |  |  |  | ☁
|  | empty |  |  |  | ☁
|  | empty |  |  |  | ☁
|  | empty |  |  |  | ☁
year_rcp0 | 1 | value | Bezugsjahr Ausgangssituation |  |  | ☁
year_rcp1 | 1 | value | Bezugsjahr Stütztstelle 1 |  |  | ☁
year_rcp2 | 1 | value | Bezugsjahr Stütztstelle 2 |  |  | ☁
year_rcp3 | 1 | value | Bezugsjahr Stütztstelle 3 |  |  | ☁
|  | empty |  |  |  | ☁
grid_rcp1 | 1 | value | Absenkfaktor 1 Netzstrom |  |  | ☁
grid_rcp2 | 1 | value | Absenkfaktor 2 Netzstrom |  |  | ☁
grid_rcp3 | 1 | value | Absenkfaktor 3 Netzstrom |  |  | ☁
rcp1_renewable | 1 | value | Absenkfaktor 1 Erneuerbare |  |  | ☁
rcp2_renewable | 1 | value | Absenkfaktor 2 Erneuerbare |  |  | ☁
rcp3_renewable | 1 | value | Absenkfaktor 3 Erneuerbare |  |  | ☁
rcp1_dh | 0 | calculation | Absenkfaktor 1 Fernwärme |  |  | ☁ | WENNFEHLER(WENN(FINDEN("rneuerbar";SVERWEIS(heat_th2_carrier_type;cf_constant;7;FALSCH));rcp1_renewable;#NV);rcp1_fossil)
rcp2_dh | 0 | calculation | Absenkfaktor 2 Fernwärme |  |  | ☁ | WENNFEHLER(WENN(FINDEN("rneuerbar";SVERWEIS(heat_th2_carrier_type;cf_constant;7;FALSCH));rcp2_renewable;#NV);rcp2_fossil)
rcp3_dh | 0 | calculation | Absenkfaktor 3 Fernwärme |  |  | ☁ | WENNFEHLER(WENN(FINDEN("rneuerbar";SVERWEIS(heat_th2_carrier_type;cf_constant;7;FALSCH));rcp3_renewable;#NV);rcp3_fossil)
rcp1_fossil | 1 | value | Absenkfaktor 1 Andere Fossile |  |  | ☁
rcp2_fossil | 1 | value | Absenkfaktor 2 Andere Fossile |  |  | ☁
rcp3_fossil | 1 | value | Absenkfaktor 3 Andere Fossile |  |  | ☁
|  | empty |  |  |  | ☁
|  | empty |  |  |  | ☁
|  | empty |  |  |  | ☁
GWP_rcpi_grid | 0 | calculation | Absenkpfad-Integral Netzstrom |  |  | ☁ | (year_rcp1-year_rcp0+1)*(1+grid_rcp1)/2+(year_rcp2-year_rcp1+1)*(grid_rcp1+grid_rcp2)/2+(year_rcp3-year_rcp2+1)*(grid_rcp3+grid_rcp2)/2-grid_rcp1-grid_rcp2
GWP_rcpi_grid_substition | 0 | calculation | Absenkpfad-Integral Substi |  |  | ☁ | (year_rcp1-year_rcp0+1)*(1+grid_rcp1)/2+(year_rcp2-year_rcp1+1)*(grid_rcp1+grid_rcp2)/2+(year_rcp3-year_rcp2+1)*(grid_rcp3+grid_rcp2)/2-grid_rcp1-grid_rcp2
GWP_rcpi_district_heating | 0 | calculation | Absenkpfad-Integral Fernwärme |  |  | ☁ | (year_rcp1-year_rcp0+1)*(1+rcp1_dh)/2+(year_rcp2-year_rcp1+1)*(rcp1_dh+rcp2_dh)/2+(year_rcp3-year_rcp2+1)*(rcp2_dh+rcp3_dh)/2-rcp1_dh-rcp2_dh
GWP_rcpi_fossil | 0 | calculation | Absenkpfad-Integral Fossil |  |  | ☁ | (year_rcp1-year_rcp0+1)*(1+rcp1_fossil)/2+(year_rcp2-year_rcp1+1)*(rcp1_fossil+rcp2_fossil)/2+(year_rcp3-year_rcp2+1)*(rcp2_fossil+rcp3_fossil)/2-rcp1_fossil-rcp2_fossil
GWP_rcpi_natural_gas | 0 | calculation | Absenkpfad-Integral Gas |  |  | ☁ | GWP_rcpi_fossil
GWP_rcpi_biomass | 0 | calculation | Absenkpfad-Integral Biomasse |  |  | ☁ | GWP_rcpi_natural_gas
GWP_rcpi_mob_fossile | 0 | calculation | Absenkpfad-Integral MIV Fossil |  |  | ☁ | GWP_rcpi_biomass
GWP_rcpi_renewable | 0 | calculation | Absenkpfad-Integral Erneuerbar |  |  | ☁ | (year_rcp1-year_rcp0+1)*(1+rcp1_renewable)/2+(year_rcp2-year_rcp1+1)*(rcp1_renewable+rcp2_renewable)/2+(year_rcp3-year_rcp2+1)*(rcp2_renewable+rcp3_renewable)/2-rcp1_renewable-rcp2_renewable
| 0 | calculation | Absenkpfad-Integral Heizen 2 Thermisch |  |  | ☁ | XVERWEIS(SVERWEIS(heat_th2_carrier_type;cf_constant;7;FALSCH);[Name];[STAGE];0;0)
| 0 | calculation | Absenkpfad-Integral Heizen 4 Thermisch |  |  | ☁ | XVERWEIS(SVERWEIS(heat_th4_carrier_type;cf_constant;7;FALSCH);[Name];[STAGE];0;0)
| 0 | calculation | Absenkpfad-Integral Kühlen 2 Thermisch |  |  | ☁ | XVERWEIS(SVERWEIS(cool_th2_carrier_type;cf_constant;7;FALSCH);[Name];[STAGE];0;0)
| 0 | calculation | Absenkpfad-Integral WWWB 1 Thermisch |  |  | ☁ | XVERWEIS(SVERWEIS(dhw1_energy_carrier;cf_constant;7;FALSCH);[Name];[STAGE];0;0)
| 0 | calculation | Absenkpfad-Integral WWWB 2 Thermisch |  |  | ☁ | XVERWEIS(SVERWEIS(dhw2_energy_carrier;cf_constant;7;FALSCH);[Name];[STAGE];0;0)
|  | empty |  |  |  | ☁
|  | empty |  |  |  | ☁
|  | empty |  | 84 |  |  | [@Buffer]
fPE_grid_profile | 2 | userinput | Strom Konversionsprofil PE |  |  | ⚖ | 🚦Signals!D2
district_heating_conversion_profile | 1 | value | Fernwärme Konversionsprofil |  |  | ⚖
fGHG_grid_profile | 2 | userinput | Strom Konversionsprofil THG |  |  | ⚖ | 🚦Signals!D3
|  | empty |  |  |  | ⚖
fPE_grid_column | 0 | calculation | Strom Konversionsprofil ID PE |  |  | ⚖ | VERGLEICH(fPE_grid_profile;fPE[#Kopfzeilen];0)
fGHG_grid_column | 0 | calculation | Strom Konversionsprofil ID THG |  |  | ⚖ | VERGLEICH(fGHG_grid_profile;fGHG[#Kopfzeilen];0)
heat_th2_is_dh | 0 | calculation | PE Heizen 2 ist Fernwärme | bool |  | ⚖ | --ISTZAHL(FINDEN("Fernwärme";heat_th2_carrier_type))
heat_th4_is_dh | 0 | calculation | PE Heizen 4 ist Fernwärme | bool |  | ⚖ | --ISTZAHL(FINDEN("Fernwärme";heat_th4_carrier_type))
cool_th2_is_dh | 0 | calculation | PE Kühlen 2 ist Fernwärme | bool |  | ⚖ | --ISTZAHL(FINDEN("Fernwärme";cool_th2_carrier_type))
dhw1_is_dh | 0 | calculation | PE WWWB 1 ist Fernwärme | bool |  | ⚖ | --ISTZAHL(FINDEN("Fernwärme";dhw1_energy_carrier))
dhw2_is_dh | 0 | calculation | PE WWWB 2 ist Fernwärme | bool |  | ⚖ | --ISTZAHL(FINDEN("Fernwärme";dhw2_energy_carrier))
heat_th2_is_ng | 0 | calculation | PE Heizen 2 ist Erdgas | bool |  | ⚖ | --ISTZAHL(FINDEN("Erdgas";heat_th2_carrier_type))
heat_th4_is_ng | 0 | calculation | PE Heizen 4 ist Erdgas | bool |  | ⚖ | --ISTZAHL(FINDEN("Erdgas";heat_th4_carrier_type))
cool_th2_is_ng | 0 | calculation | PE Kühlen 2 ist Erdgas | bool |  | ⚖ | --ISTZAHL(FINDEN("Erdgas";cool_th2_carrier_type))
dhw1_is_ng | 0 | calculation | PE WWWB 1 ist Erdgas | bool |  | ⚖ | --ISTZAHL(FINDEN("Erdgas";dhw1_energy_carrier))
dhw2_is_ng | 0 | calculation | PE WWWB 2 ist Erdgas | bool |  | ⚖ | --ISTZAHL(FINDEN("Erdgas";dhw2_energy_carrier))
heat_th2_is_bio | 0 | calculation | PE Heizen 2 ist Biomasse | bool |  | ⚖ | --ISTZAHL(FINDEN("Biomasse";heat_th2_carrier_type))
heat_th4_is_bio | 0 | calculation | PE Heizen 4 ist Biomasse | bool |  | ⚖ | --ISTZAHL(FINDEN("Biomasse";heat_th4_carrier_type))
cool_th2_is_bio | 0 | calculation | PE Kühlen 2 ist Biomasse | bool |  | ⚖ | --ISTZAHL(FINDEN("Biomasse";cool_th2_carrier_type))
dhw1_is_bio | 0 | calculation | PE WWWB 1 ist Biomasse | bool |  | ⚖ | --ISTZAHL(FINDEN("Biomasse";dhw1_energy_carrier))
dhw2_is_bio | 0 | calculation | PE WWWB 2 ist Biomasse | bool |  | ⚖ | --ISTZAHL(FINDEN("Biomasse";dhw2_energy_carrier))
heat_th2_is_other | 0 | calculation | PE Heizen 2 ist Sonstige | bool |  | ⚖ | --NICHT(ODER(K885;K890;K895))
heat_th4_is_other | 0 | calculation | PE Heizen 4 ist Sonstige | bool |  | ⚖ | --NICHT(ODER(K886;K891;K896))
cool_th2_is_other | 0 | calculation | PE Kühlen 2 ist Sonstige | bool |  | ⚖ | --NICHT(ODER(K887;K892;K897))
dhw1_is_other | 0 | calculation | PE WWWB 1 ist Sonstige | bool |  | ⚖ | --UND(NICHT(ODER(K888;K893;K898)); DHW_1_is_used)
dhw2_is_other | 0 | calculation | PE WWWB 2 ist Sonstige | bool |  | ⚖ | --UND(NICHT(ODER(K889;K894;K899));DHW_2_is_used)
fPE_flex_factor | 1 | value | Flexibler Netzbezug Anteil PE-Faktor |  |  | ⚖
|  | empty |  |  |  | ⚖
|  | empty |  |  |  | ⚖
|  | empty |  |  |  | ⚖
|  | empty |  |  |  | ⚖
|  | empty |  |  |  | ⚖
pe_conversion_factor_gasoline | 1 | value | PE-Konversionsfaktor Kraftstoff | kWhPE/kWhEE |  | ⚖
ghg_conversion_factor_gasoline | 0 | obsolet |  |  |  | ⚖ | [@Buffer]
| 0 | calculation | PE-Konversionsfaktor Heizen 2 Thermisch | kWhPE/kWhEE |  | ⚖ | WENNFEHLER(SVERWEIS(heat_th2_carrier_type;cf_constant;2;FALSCH);0)
| 0 | calculation | PE-Konversionsfaktor Heizen 4 Thermisch | kWhPE/kWhEE |  | ⚖ | WENNFEHLER(SVERWEIS(heat_th4_carrier_type;cf_constant;2;FALSCH);0)
| 0 | calculation | PE-Konversionsfaktor Kühlen 2 Thermisch | kWhPE/kWhEE |  | ⚖ | WENNFEHLER(SVERWEIS(cool_th2_carrier_type;cf_constant;2;FALSCH);0)
| 0 | calculation | PE-Konversionsfaktor WWWB 1 Thermisch | kWhPE/kWhEE |  | ⚖ | WENNFEHLER(SVERWEIS(dhw1_energy_carrier;cf_constant;2;FALSCH);0)
| 0 | calculation | PE-Konversionsfaktor WWWB 2 Thermisch | kWhPE/kWhEE |  | ⚖ | WENNFEHLER(SVERWEIS(dhw2_energy_carrier;cf_constant;2;FALSCH);0)
| 0 | calculation | THG-Konversionsfaktor Heizen 2 Thermisch | kgCO2eq/kWhEE |  | ⚖ | WENNFEHLER(SVERWEIS(heat_th2_carrier_type;cf_constant;5;FALSCH);0)
| 0 | calculation | THG-Konversionsfaktor Heizen 4 Thermisch | kgCO2eq/kWhEE |  | ⚖ | WENNFEHLER(SVERWEIS(heat_th4_carrier_type;cf_constant;5;FALSCH);0)
| 0 | calculation | THG-Konversionsfaktor Kühlen 2 Thermisch | kgCO2eq/kWhEE |  | ⚖ | WENNFEHLER(SVERWEIS(cool_th2_carrier_type;cf_constant;5;FALSCH);0)
| 0 | calculation | THG-Konversionsfaktor WWWB 1 Thermisch | kgCO2eq/kWhEE |  | ⚖ | WENNFEHLER(SVERWEIS(dhw1_energy_carrier;cf_constant;5;FALSCH);0)
| 0 | calculation | THG-Konversionsfaktor WWWB 2 Thermisch | kgCO2eq/kWhEE |  | ⚖ | WENNFEHLER(SVERWEIS(dhw2_energy_carrier;cf_constant;5;FALSCH);0)
empty
empty
empty
cfd_fPE | 1 | value | Primärenergiefaktor | kWhPE/kWhEE | f_PE | 🏆
cfd_A | 1 | value | Ausnutzungsfaktor Erneuerbare | kWhEE/m²GF | A | 🏆
cfd_dx | 1 | value | Skalierungsfaktor | - | dx | 🏆
cfd_EUI | 1 | value | Energieintensität Bedarf | kWhEE/m²NGFa | EUI | 🏆
cfd_cutoff | 1 | value | Maximum | kWhPE/m²NGFa | cutoff | 🏆
| 0 | calculation | Kontextfaktor Dichte im Quartier | kWhPE/m²NGFa |  | 🏆 | -MIN(cfd_fPE*(cfd_A/(FSI+cfd_dx)-cfd_EUI);cfd_cutoff)
cfm_budget_residential | 1 | value | Mobilitätsbudget Wohnen | kWhPE/m²NGFa |  | 🏆
cfm_budget_office | 1 | value | Mobilitätsbudget Büro | kWhPE/m²NGFa |  | 🏆
cfm_budget_school | 1 | value | Mobilitätsbudget Ausbildung | kWhPE/m²NGFa |  | 🏆
cfm_budget_retail | 1 | value | Mobilitätsbudget Handel + Sonstige | kWhPE/m²NGFa |  | 🏆
| 0 | calculation | Kontextfaktor Mobilität im Quartier | kWhPE/m²NGFa |  | 🏆 | per_NFA*(cfm_budget_residential*NFA_residential+cfm_budget_office*NFA_office+cfm_budget_school*(NFA_schoolprim+NFA_schoolsec)+cfm_budget_retail*(NFA_retailfood+NFA_retailother+NFA_other))
cfr_budget | 1 | value | Kontextfaktor Sanierung | kWhPE/m²NGFa |  | 🏆
| 0 | calculation | Kontextfaktor Sanierung im Quartier | kWhPE/m²NGFa |  | 🏆 | cfr_budget*SUMMENPRODUKT(Renovation_shares;NFA_shares)
StatPAX_res | 0 | calculation | Mobilitätsstatistische Nutzer Wohnen | StatPAX |  | 🚗 | NFA_residential/density_NFApPers_residential
StatPAX_office | 0 | calculation | Mobilitätsstatistische Nutzer Büro | StatPAX |  | 🚗 | NFA_office/density_NFApPers_office
StatPAX_edusec | 0 | calculation | Mobilitätsstatistische Nutzer Schule sekundär | StatPAX |  | 🚗 | NFA_schoolsec/density_NFApPers_edu
StatPAX_eduprim | 0 | calculation | Mobilitätsstatistische Nutzer Schule primär | StatPAX |  | 🚗 | NFA_schoolprim/density_NFApPers_edu_rpim
StatPAX_retail | 0 | calculation | Mobilitätsstatistische Nutzer Handel Supermarkt | StatPAX |  | 🚗 | NFA_retailfood/density_NFApPers_retail
StatPAX_retailother | 0 | calculation | Mobilitätsstatistische Nutzer Handel Sonstige | StatPAX |  | 🚗 | NFA_retailother/density_NFApPers_retail_other
e_kWhm2a | 1 | value | Test precision kWhm2NFAa |  |  | ☑
EV_charging_stations | 2 | userinput | Anzahl Ladestationen | - |  | 🚗 | 🚗!D48
EV_charging_station_power | 2 | userinput | Leistung Ladestation | kW |  | 🚗 | 🚗!D49
daylightcontr_office | 1 | value | Anteil Tageslichtgesteuert Büro |  |  | 💡
daylightcontr_schoolsec | 1 | value | Anteil Tageslichtgesteuert Ausbildung Sekundär |  |  | 💡
daylightcontr_schoolprim | 1 | value | Anteil Tageslichtgesteuert Ausbildung Primär |  |  | 💡
lighting_factor_retailfood | 2 | userinput | Beleuchtung Skalierung Büro | kWh/m²a |  | 💡 | 👤!V13
lighting_factor_retailother | 2 | userinput | Beleuchtung Skalierung Ausbildung Sekundär | kWh/m²a |  | 💡 | 👤!V14
lighting_factor_other | 2 | userinput | Beleuchtung Skalierung Ausbildung Primär | kWh/m²a |  | 💡 | 👤!V15
|  | empty |  |  |  | 🚗
DHW_occupancy_residential | 2 | userinput | Personenbelegung Wohnen | m²NF/Pers |  | 💧
DHW_occupancy_office | 2 | userinput | Personenbelegung Büro | m²NF/Pers |  | 💧
DHW_occupancy_schoolsec | 2 | userinput | Personenbelegung Bildung sekundär | m²NF/Pers |  | 💧
DHW_occupancy_schoolprim | 2 | userinput | Personenbelegung Bildung primär | m²NF/Pers |  | 💧
DHW_occupancy_retailfood | 2 | userinput | Personenbelegung Handel Lebensmittel | m²NF/Pers |  | 💧
DHW_occupancy_retailother | 2 | userinput | Personenbelegung Handel sonstiger | m²NF/Pers |  | 💧
DHW_occupancy_other | 2 | userinput | Personenbelegung Sonstige | m²NF/Pers |  | 💧
DHW_concurrency_residential | 2 | userinput | WW Gleichzeitigkeitsfaktor Wohnen |  |  | 💧
DHW_concurrency_office | 2 | userinput | WW Gleichzeitigkeitsfaktor Büro |  |  | 💧
DHW_concurrency_schoolsec | 2 | userinput | WW Gleichzeitigkeitsfaktor Bildung sekundär |  |  | 💧
DHW_concurrency_schoolprim | 2 | userinput | WW Gleichzeitigkeitsfaktor bildung primär |  |  | 💧
DHW_concurrency_retailfood | 2 | userinput | WW Gleichzeitigkeitsfaktor Handel Lebensmittel |  |  | 💧
DHW_concurrency_retailother | 2 | userinput | WW Gleichzeitigkeitsfaktor handel sonstiger |  |  | 💧
DHW_concurrency_other | 2 | userinput | WW Gleichzeitigkeitsfaktor Sonstige |  |  | 💧
DHW_storage_liter_pPerson | 2 | userinput | Warmwasser Speicher pro Person | l/Pers/Tag |  | 💧
DHW_thermal_power_pPerson | 2 | userinput | Warmwasser Ladeleistung Thermisch | W/Pers |  | 💧
DHW_thermal_power_Wpl | 0 | calculation | Warmwasser Ladeleistung Thermisch pro Speicher | W/l |  | 💧 | DHW_thermal_power_pPerson/DHW_storage_liter_pPerson
DHW_storage_env_temp_default | 2 | userinput | Warmwasser Speicher Umgebungstemperatur | °C |  | 💧
|  | empty |  |  |  |  | [@Buffer]
|  | empty |  |  |  |  | [@Buffer]
|  | empty |  |  |  |  | [@Buffer]
|  | empty |  |  |  |  | [@Buffer]
|  | empty |  |  |  |  | [@Buffer]
|  | empty |  |  |  |  | [@Buffer]
|  | empty |  |  |  |  | [@Buffer]
|  | empty |  |  |  |  | [@Buffer]
|  | empty |  |  |  |  | [@Buffer]
|  | empty |  |  |  |  | [@Buffer]
|  | empty |  |  |  |  | [@Buffer]
|  | empty |  |  |  |  | [@Buffer]
|  | empty |  |  |  |  | [@Buffer]
|  | empty |  |  |  |  | [@Buffer]
|  | empty |  |  |  |  | [@Buffer]
|  | empty |  |  |  |  | [@Buffer]
|  | empty |  |  |  |  | [@Buffer]
|  | empty |  |  |  |  | [@Buffer]
|  | empty |  |  |  |  | [@Buffer]
|  | empty |  |  |  |  | [@Buffer]
|  | empty |  |  |  |  | [@Buffer]
|  | empty |  |  |  |  | [@Buffer]
|  | empty |  |  |  |  | [@Buffer]
|  | empty |  |  |  |  | [@Buffer]
|  | empty |  |  |  |  | [@Buffer]
|  | empty |  |  |  |  | [@Buffer]
|  | empty |  |  |  |  | [@Buffer]
|  | empty |  |  |  |  | [@Buffer]

## OUT
var_name | ID | Kategorie | Name | Bereich | Einheit | Label | Kommentar
|  | Metadaten | Projektname
|  | Metadaten | Adresse
|  | Metadaten | Erstellungsdatum
|  | Metadaten | Variante / Scenario
|  | Quartier | GFZ
|  | Quartier | Sanierungsanteil
|  | Quartier | Raumhöhe |  | m Netto
|  | Quartier | Charakteristische Länge (lc) |  | m
|  | Wetter | Wetterdatensatz Name
|  | Wetter | Wetterdatensatz Nummer
|  | Wetter | Außentemperatur Jahresmittel |  | °C
|  | Wetter | Mittelaußentemperatur Heizperiode |  | °C
|  | Wetter | Mittelaußentemperatur Kühlperiode |  | °C
|  | Quartier | Nutzungsmischung
UED_plugloads |  | Nutzenergiebedarfe | Nutzerstrom | Quartier | kWh/m²NGFa
UED_lighting |  | Nutzenergiebedarfe | Beleuchtung | Quartier | kWh/m²NGFa
UED_auxiliary |  | Nutzenergiebedarfe | Allgemeinstrom | Quartier | kWh/m²NGFa
UED_heating |  | Nutzenergiebedarfe | Heiwärmebedarf | Quartier | kWh/m²NGFa
UED_cooling |  | Nutzenergiebedarfe | Külenergiebedarf | Quartier | kWh/m²NGFa
UED_dhw |  | Nutzenergiebedarfe | WWWB | Quartier | kWh/m²NGFa
UED_ventilation |  | Nutzenergiebedarfe | Lüftungsenergiebedarf | Quartier | kWh/m²NGFa
UED_mim_electric |  | Nutzenergiebedarfe | E-Mobilität | Quartier | kWh/m²NGFa
UED_mim_fossile |  | Nutzenergiebedarfe | Fossile Mobilität | Quartier | kWh/m²NGFa
QT |  | Wärmebilanz | Transmissionswärmeverl. | Quartier | kWh/m²NGFa | 🧱 Transmissionswärmeverl.
QV |  | Wärmebilanz | Lüftungswärmeverluste | Quartier | kWh/m²NGFa | 💨 Lüftungswärmeverluste
QVn |  | Wärmebilanz | Nachtlüftung | Quartier | kWh/m²NGFa | 🌒 Nachtlüftung
QS |  | Wärmebilanz | Solare Gewinne | Quartier | kWh/m²NGFa | 🌞 Solare Gewinne
QI |  | Wärmebilanz | Innere Wärmen | Quartier | kWh/m²NGFa | 👤 Innere Wärmen
QH |  | Wärmebilanz | Heizwärmebedarf | Quartier | kWh/m²NGFa | ♨️ Heizwärmebedarf
QC |  | Wärmebilanz | Kühlbedarf (KB) | Quartier | kWh/m²NGFa | ❄️ Kühlbedarf (KB)
QV_heatrecovery |  | Wärmebilanz | ML Wärmerückgewinnung | Quartier | kWh/m²NGFa
|  | Wärmebilanz | Wärmebilanz |  | TRUE | Wärmebilanztest
QT_winter |  | Wärmebilanz | Transmissionswärmeverl. | Heizperiode | kWh/m²NGFa
QV_winter |  | Wärmebilanz | Lüftungswärmeverluste | Heizperiode | kWh/m²NGFa
QVn_winter |  | Wärmebilanz | Nachtlüftung | Heizperiode | kWh/m²NGFa
QS_winter |  | Wärmebilanz | Solare Gewinne | Heizperiode | kWh/m²NGFa
QI_winter |  | Wärmebilanz | Innere Wärmen | Heizperiode | kWh/m²NGFa
QH_winter |  | Wärmebilanz | Heizwärmebedarf | Heizperiode | kWh/m²NGFa
QC_winter |  | Wärmebilanz | Kühlbedarf (KB) | Heizperiode | kWh/m²NGFa
|  | Wärmebilanz | Wärmebilanz Heizperiode |  | FALSE | Wärmebilanztest Heizperiode
QT_wall_winter |  | Wärmebilanz | Transmission AW | Heizperiode | kWh/m²NGFa
QT_roof_winter |  | Wärmebilanz | Transmission Dach | Heizperiode | kWh/m²NGFa
QT_ground_winter |  | Wärmebilanz | Transmission KD/EFB | Heizperiode | kWh/m²NGFa
QT_window_winter |  | Wärmebilanz | Transmission Fenster | Heizperiode | kWh/m²NGFa
QT_psi_winter |  | Wärmebilanz | Transmission Wärmebrücken | Heizperiode | kWh/m²NGFa
QV_inf_winter |  | Wärmebilanz | Infiltration | Heizperiode | kWh/m²NGFa
QV_window_winter |  | Wärmebilanz | Lüftung Fenster | Heizperiode | kWh/m²NGFa
QV_mechvent_winter |  | Wärmebilanz | Mechanische Lüftung | Heizperiode | kWh/m²NGFa
QV_heatrecovery_winter |  | Wärmebilanz | ML Wärmerückgewinnung | Heizperiode | kWh/m²NGFa
QH_min_winter |  | Wärmebilanz | Heizwärmebedarf Statisch | Heizperiode | kWh/m²NGFa
QH_flex_winter |  | Wärmebilanz | Heizwärmebedarf Flexibel | Heizperiode | kWh/m²NGFa
QC_min_winter |  | Wärmebilanz | Kühlbedarf Statisch | Heizperiode | kWh/m²NGFa
QC_flex_winter |  | Wärmebilanz | Kühlbedarf Flexibel | Heizperiode | kWh/m²NGFa
QH_flexshare_winter |  | Wärmebilanz | Anteil Flexibler Heizung an Gesamtheizung | Heizperiode
QC_flexshare_winter |  | Wärmebilanz | Anteil Flexibler Kühlung an Gesamtkühlung | Heizperiode |  | Flexibilitätsanteil
QT_summer |  | Wärmebilanz | Transmissionswärmeverl. | Kühlperiode | kWh/m²NGFa
QV_summer |  | Wärmebilanz | Lüftungswärmeverluste | Kühlperiode | kWh/m²NGFa
QVn_summer |  | Wärmebilanz | Nachtlüftung gekühlt | Kühlperiode | kWh/m²NGFa
QS_summer |  | Wärmebilanz | Solare Gewinne | Kühlperiode | kWh/m²NGFa
QI_summer |  | Wärmebilanz | Innere Wärmen | Kühlperiode | kWh/m²NGFa
QH_summer |  | Wärmebilanz | Heizwärmebedarf | Kühlperiode | kWh/m²NGFa
QC_summer |  | Wärmebilanz | Kühlbedarf (KB) | Kühlperiode | kWh/m²NGFa
|  | Wärmebilanz | Wärmebilanz Kühlperiode |  | FALSE | Wärmebilanztest Heizperiode
QT_wall_summer |  | Wärmebilanz | Transmission AW | Kühlperiode | kWh/m²NGFa
QT_roof_summer |  | Wärmebilanz | Transmission Dach | Kühlperiode | kWh/m²NGFa
QT_ground_summer |  | Wärmebilanz | Transmission KD/EFB | Kühlperiode | kWh/m²NGFa
QT_window_summer |  | Wärmebilanz | Transmission Fenster | Kühlperiode | kWh/m²NGFa
QT_psi_summer |  | Wärmebilanz | Transmission Wärmebrücken | Kühlperiode | kWh/m²NGFa
QV_inf_summer |  | Wärmebilanz | Infiltration | Kühlperiode | kWh/m²NGFa
QV_window_summer |  | Wärmebilanz | Lüftung Fenster | Kühlperiode | kWh/m²NGFa
QV_mechvent_summer |  | Wärmebilanz | Mechanische Lüftung | Kühlperiode | kWh/m²NGFa
QV_heatrecovery_summer |  | Wärmebilanz | ML Wärmerückgewinnung 2 | Kühlperiode | kWh/m²NGFa
QH_min_summer |  | Wärmebilanz | Heizwärmebedarf Statisch | Kühlperiode | kWh/m²NGFa
QH_flex_summer |  | Wärmebilanz | Heizwärmebedarf Flexibel | Kühlperiode | kWh/m²NGFa
QC_min_summer |  | Wärmebilanz | Kühlbedarf Statisch | Kühlperiode | kWh/m²NGFa
QC_flex_summer |  | Wärmebilanz | Kühlbedarf Flexibel | Kühlperiode | kWh/m²NGFa
QH_flexshare_summer |  | Wärmebilanz | Anteil Flexibler Heizung an Gesamtheizung | Kühlperiode
QC_flexshare_summer |  | Wärmebilanz | Anteil Flexibler Kühlung an Gesamtkühlung | Kühlperiode
|  | Wärmebilanz | Wärmebilanz |  | TRUE | Wärmebilanztest
QT_u |  | Wärmebilanz | Transmissionswärmeverl. | Ungekühlt | kWh/m²NGFungekühlta | 🧱 Transmissionswärmeverl.
QV_u |  | Wärmebilanz | Lüftungswärmeverluste | Ungekühlt | kWh/m²NGFungekühlta | 💨 Lüftungswärmeverluste
QVn_u |  | Wärmebilanz | Nachtlüftung | Ungekühlt | kWh/m²NGFungekühlta | 🌒 Nachtlüftung
QS_u |  | Wärmebilanz | Solare Gewinne | Ungekühlt | kWh/m²NGFungekühlta | 🌞 Solare Gewinne
QI_u |  | Wärmebilanz | Innere Wärmen | Ungekühlt | kWh/m²NGFungekühlta | 👤 Innere Wärmen
QH_u |  | Wärmebilanz | Heizwärmebedarf | Ungekühlt | kWh/m²NGFungekühlta | ♨️ Heizwärmebedarf
QT_wall_u |  | Wärmebilanz | Transmission AW | Ungekühlt | kWh/m²NGFungekühlta | 🧱 Transmission AW
QT_roof_u |  | Wärmebilanz | Transmission Dach | Ungekühlt | kWh/m²NGFungekühlta | 🧱 Transmission Dach
QT_ground_u |  | Wärmebilanz | Transmission KD/EFB | Ungekühlt | kWh/m²NGFungekühlta | 🧱 Transmission KD/EFB
QT_window_u |  | Wärmebilanz | Transmission Fenster | Ungekühlt | kWh/m²NGFungekühlta | 🧱 Transmission Fenster
QT_psi_u |  | Wärmebilanz | Transmission Wärmebrücken | Ungekühlt | kWh/m²NGFungekühlta | 🧱 Transmission Wärmebrücken
QV_inf_u |  | Wärmebilanz | Infiltration | Ungekühlt | kWh/m²NGFungekühlta | 💨 Infiltration
QV_window_u |  | Wärmebilanz | Lüftung Fenster | Ungekühlt | kWh/m²NGFungekühlta | 💨 Lüftung Fenster
QV_mechvent_u |  | Wärmebilanz | Mechanische Lüftung | Ungekühlt | kWh/m²NGFungekühlta | 💨 Mechanische Lüftung
QV_heatrecovery_u |  | Wärmebilanz | ML Wärmerückgewinnung | Ungekühlt | kWh/m²NGFungekühlta | 🔀 ML Wärmerückgewinnung
QH_min_u |  | Wärmebilanz | Heizwärmebedarf Statisch | Ungekühlt | kWh/m²NGFungekühlta | ♨️ Heizwärmebedarf Statisch
QH_flex_u |  | Wärmebilanz | Heizwärmebedarf Flexibel | Ungekühlt | kWh/m²NGFungekühlta | ♨️ Heizwärmebedarf Flexibel
QH_flexanteil_u |  | Wärmebilanz | Flexibilitätsanteil | Ungekühlt | % | Flexibilitätsanteil
QT_c |  | Wärmebilanz | Transmissionswärmeverl. | Gekühlt | kWh/m²NGFgekühlta | 🧱 Transmissionswärmeverl.
QV_c |  | Wärmebilanz | Lüftungswärmeverluste | Gekühlt | kWh/m²NGFgekühlta | 💨 Lüftungswärmeverluste
QVn_c |  | Wärmebilanz | Nachtlüftung gekühlt | Gekühlt | kWh/m²NGFgekühlta | 🌒 Nachtlüftung
QS_c |  | Wärmebilanz | Solare Gewinne | Gekühlt | kWh/m²NGFgekühlta | 🌞 Solare Gewinne
QI_c |  | Wärmebilanz | Innere Wärmen | Gekühlt | kWh/m²NGFgekühlta | 👤 Innere Wärmen
QH_c |  | Wärmebilanz | Heizwärmebedarf | Gekühlt | kWh/m²NGFgekühlta | ♨️ Heizwärmebedarf
QC_c |  | Wärmebilanz | Kühlbedarf (KB) | Gekühlt | kWh/m²NGFgekühlta | ❄️ Kühlbedarf (KB)
QT_wall_c |  | Wärmebilanz | Transmission AW | Gekühlt | kWh/m²NGFgekühlta | 🧱 Transmission AW
QT_roof_c |  | Wärmebilanz | Transmission Dach | Gekühlt | kWh/m²NGFgekühlta | 🧱 Transmission Dach
QT_ground_c |  | Wärmebilanz | Transmission KD/EFB | Gekühlt | kWh/m²NGFgekühlta | 🧱 Transmission KD/EFB
QT_window_c |  | Wärmebilanz | Transmission Fenster | Gekühlt | kWh/m²NGFgekühlta | 🧱 Transmission Fenster
QT_psi_c |  | Wärmebilanz | Transmission Wärmebrücken | Gekühlt | kWh/m²NGFgekühlta | 🧱 Transmission Wärmebrücken
QV_inf_c |  | Wärmebilanz | Infiltration | Gekühlt | kWh/m²NGFgekühlta | 💨 Infiltration
QV_window_c |  | Wärmebilanz | Lüftung Fenster | Gekühlt | kWh/m²NGFgekühlta | 💨 Lüftung Fenster
QV_mechvent_c |  | Wärmebilanz | Mechanische Lüftung | Gekühlt | kWh/m²NGFgekühlta | 💨 Mechanische Lüftung
QV_heatrecovery_c |  | Wärmebilanz | ML Wärmerückgewinnung | Gekühlt | kWh/m²NGFgekühlta | 🔀 ML Wärmerückgewinnung
QH_min_c |  | Wärmebilanz | Heizwärmebedarf Statisch | Gekühlt | kWh/m²NGFgekühlta | ♨️ Heizwärmebedarf Statisch
QH_flex_c |  | Wärmebilanz | Heizwärmebedarf Flexibel | Gekühlt | kWh/m²NGFgekühlta | ♨️ Heizwärmebedarf Flexibel
QC_min_c |  | Wärmebilanz | Kühlbedarf Statisch | Gekühlt | kWh/m²NGFgekühlta | ❄️ Kühlbedarf Statisch
QC_flex_c |  | Wärmebilanz | Kühlbedarf Flexibel | Gekühlt | kWh/m²NGFgekühlta | ❄️ Kühlbedarf Flexibel
QC_flexanteil |  | Wärmebilanz | Flexibilitätsanteil | Gekühlt |  | Flexibilitätsanteil
QH_flexanteil_c |  | Wärmebilanz | Flexibilitätsanteil | Gekühlt |  | Flexibilitätsanteil
|  | Komfort | Mitteltemperatur ungekühlt |  | °C
|  | Komfort | Mitteltemperatur gekühlt |  | °C
|  | Komfort | Mitteltemperatur ungekühlt |  | °C
|  | Komfort | Mitteltemperatur gekühlt |  | °C
dTu winter |  | Komfort | Mittlere Temperaturüberschreitung ungekühlt |  | K
dTc winter |  | Komfort | Mittlere Temperaturüberschreitung gekühlt |  | K
dTu summer |  | Komfort | Mittlere Temperaturunterschreitung ungekühlt |  | °C
dTc summer |  | Komfort | Mittlere Temperaturunterschreitung gekühlt |  | °C
EUI_plugAuxLight |  | EE-Bilanz | Nutzerstrom, Beleuchtung und Allgemeinstrom | Endenergiebedarf | kWh/m²NGFa
EUI_plugloads |  | EE-Bilanz | Nutzerstrom | Endenergiebedarf | kWh/m²NGFa
EUI_auxiliary |  | EE-Bilanz | Beleuchtung | Endenergiebedarf | kWh/m²NGFa
EUI_lighting |  | EE-Bilanz | Allgemeinstrom | Endenergiebedarf | kWh/m²NGFa
|  | EE-Bilanz | Nutzerstrom Bilanz |  | TRUE | Bilanztest Netzstrom
EUIh_el |  | EE-Bilanz | Heizen | Endenergiebedarf | kWh/m²NGFa
EUIh_el_aux |  | EE-Bilanz | Heizen Hilfsstrom | Endenergiebedarf | kWh/m²NGFa
EUIc_el |  | EE-Bilanz | Kühlen | Endenergiebedarf | kWh/m²NGFa
EUIc_el_aux |  |  | Heizen Hilfsstrom | Endenergiebedarf | kWh/m²NGFa
EUIdhw_el |  | EE-Bilanz | Warmwasser | Endenergiebedarf | kWh/m²NGFa
EUIv_el |  | EE-Bilanz | Lüftung | Endenergiebedarf | kWh/m²NGFa
EUIdhwdirect_el |  | EE-Bilanz | WW E-Stab | Endenergiebedarf | kWh/m²NGFa
Batt_total_charge_input |  | EE-Bilanz | e-Speicher Beladung | Endenergiebedarf | kWh/m²NGFa
EUIev_el |  | EE-Bilanz | EV Quartiersladung | Endenergiebedarf | kWh/m²NGFa
EUI_el_total |  | EE-Bilanz | Quartier | Endenergiebedarf | kWh/m²NGFa | Ohne Speicher
PV_total |  | EE-Bilanz | PV Ertrag | Erneuerbare Erzeugung | kWh/m²NGFa
PV_to_plugloads |  | EE-Bilanz | PV Direktdeckung Haushaltsstrom | Haushaltsstrom | kWh/m²NGFa
PV_to_Eh_min |  | EE-Bilanz | PV Direktdeckung Heizen | Heizen | kWh/m²NGFa
PV_to_Ec_min |  | EE-Bilanz | PV Direktdeckung Kühlen | Kühlen | kWh/m²NGFa
PV_to_Edhw_min |  | EE-Bilanz | PV Direktdeckung Warmwasser | Warmwasser | kWh/m²NGFa
PV_to_Ev_min |  | EE-Bilanz | PV Direktdeckung Lüftung | Lüftung | kWh/m²NGFa
PV_to_Eev_min |  | EE-Bilanz | PV Direktdeckung MIV | MIV | kWh/m²NGFa
PV_total_direct |  | EE-Bilanz | PV Direktdeckung Quartier | Quartier | kWh/m²NGFa
PV_to_Eh_flex |  | EE-Bilanz | PV Überdeckung Heizen | Heizen | kWh/m²NGFa
PV_to_Ec_flex |  | EE-Bilanz | PV Überdeckung Kühlen | Kühlen | kWh/m²NGFa
PV_to_Edhw |  | EE-Bilanz | PV Überdeckung Warmwasser | Warmwasser | kWh/m²NGFa
PV_to_Edhw_direct |  | EE-Bilanz | PV Überdeckung WW E-Stab | WW E-Stab | kWh/m²NGFa
PV_to_Batt |  | EE-Bilanz | PV Überdeckung e-Speicher Beladung | e-Speicher Beladung | kWh/m²NGFa
PV_to_Eev_flex |  | EE-Bilanz | PV Überdeckung MIV | MIV | kWh/m²NGFa
PV_total_flex |  | EE-Bilanz | PV Überdeckung Quartier | Quartier | kWh/m²NGFa
PV_to_Egrid |  | EE-Bilanz | PV Netzeinspeisung |  | kWh/m²NGFa
Batt_to_plugloads |  | EE-Bilanz | E-Batterie → Nutzerstrom | Haushaltsstrom | kWh/m²NGFa
Batt_to_HVAC |  |  | E-Batterie → HKLS |  | kWh/m²NGFa
Batt_to_Eh_min |  | EE-Bilanz | E-Batterie | Heizen | kWh/m²NGFa
Batt_to_Ec_min |  | EE-Bilanz | E-Batterie | Kühlen | kWh/m²NGFa
Batt_to_Edhw_min |  | EE-Bilanz | E-Batterie | Warmwasser | kWh/m²NGFa
Batt_to_Ev_min |  | EE-Bilanz | E-Batterie | Lüftung | kWh/m²NGFa
Batt_to_Eev_min |  | EE-Bilanz | E-Batterie | MIV | kWh/m²NGFa
|  |  | E-Batterie Verluste |  | kWh/m²NGFa
|  | EE-Bilanz | E-Batterie | Quartier | kWh/m²NGFa
VRGrid_to_plugloads |  | EE-Bilanz | Flexible Direktdeckung → Nutzerstrom | Haushaltsstrom | kWh/m²NGFa
VRGrid_to_Eh_min |  | EE-Bilanz | Flexible Direktdeckung → Heizen | Heizen | kWh/m²NGFa
VRGrid_to_Ec_min |  | EE-Bilanz | Flexible Direktdeckung → Kühlen | Kühlen | kWh/m²NGFa
VRGrid_to_Edhw_min |  | EE-Bilanz | Flexible Direktdeckung | Warmwasser | kWh/m²NGFa
VRGrid_to_Ev_min |  | EE-Bilanz | Flexible Direktdeckung | Lüftung | kWh/m²NGFa
VRGrid_to_Eev_min |  | EE-Bilanz | Flexible Direktdeckung | MIV | kWh/m²NGFa
VRGrid_to_min |  | EE-Bilanz | Flexible Direktdeckung | Quartier | kWh/m²NGFa
|  | EE-Bilanz | Flexible Direktdeckung vollständig |  | TRUE
VRGrid_to_Eh_flex |  | EE-Bilanz | Flexible Überdeckung → Heizen | Heizen | kWh/m²NGFa
VRGrid_to_Ec_flex |  | EE-Bilanz | Flexible Überdeckung → Kühlen | Kühlen | kWh/m²NGFa
VRGrid_to_Edhw_flex |  | EE-Bilanz | Flexible Überdeckung | Warmwasser | kWh/m²NGFa
VRGrid_to_Batt |  | EE-Bilanz | Flexible Überdeckung → Batterie | e-Speicher Beladung | kWh/m²NGFa
VRGrid_to_Eev_flex |  | EE-Bilanz | Flexible Überdeckung | MIV | kWh/m²NGFa
VRGrid_to_flex |  | EE-Bilanz | Flexible Überdeckung | Quartier | kWh/m²NGFa
|  | EE-Bilanz | Flexible Überdeckung vollständig |  | TRUE
VRGrid_to_building |  | EE-Bilanz | Flexible Deckung → Gebäude | Gebäude | kWh/m²NGFa
|  | EE-Bilanz | Flexible Deckung Gebäude + MIV = Quartier |  | TRUE
Eev_to_plugloads |  | EE-Bilanz | E-Car Entladung → Nutzerstrom | Haushaltsstrom | kWh/m²NGFa
Eev_to_HVAC |  |  | E-Car Entladung → HKLS | HKLS | kWh/m²NGFa
Eev_to_Eh_min |  | EE-Bilanz | E-Car Entladung | Heizen | kWh/m²NGFa
Eev_to_Ec_min |  | EE-Bilanz | E-Car Entladung | Kühlen | kWh/m²NGFa
Eev_to_Edhw_min |  | EE-Bilanz | E-Car Entladung | Warmwasser | kWh/m²NGFa
Eev_to_Ev_min |  | EE-Bilanz | E-Car Entladung | Lüftung | kWh/m²NGFa
Eev_discharge_loss |  | EE-Bilanz | E-Car Entladung | Verluste | kWh/m²NGFa
Eev_to_district |  | EE-Bilanz | E-Car Entladung | Quartier | kWh/m²NGFa
Grid_to_plugloads |  | EE-Bilanz | Netzstrom → Nutzerstrom | Haushaltsstrom | kWh/m²NGFa
Grid_to_Eh_min |  | EE-Bilanz | Netzstrom | Heizen | kWh/m²NGFa
Grid_to_Ec_min |  | EE-Bilanz | Netzstrom | Kühlen | kWh/m²NGFa
Grid_to_Edhw_min |  | EE-Bilanz | Netzstrom | Warmwasser | kWh/m²NGFa
Grid_to_Ev_min |  | EE-Bilanz | Netzstrom | Lüftung | kWh/m²NGFa
Grid_to_building_min |  | EE-Bilanz | Netzstrom → Gebäude | Gebäude | kWh/m²NGFa
Grid_to_Eev_min |  | EE-Bilanz | Netzstrom | MIV | kWh/m²NGFa
Grid_to_min |  | EE-Bilanz | Netzstrom → Quartier | Quartier | kWh/m²NGFa
|  |  | Netzstrombilanz Gebäude + MIV = Insgesamt |  | TRUE
|  | EE-Bilanz | Netzstrombilanz |  | TRUE | Bilanztest Netzstrom
Eev_ext_charge |  | EE-Bilanz | E-Car Ladung Außerhalb des Quartiers | Quartier | kWh/m²NGFa
EUIh_district_heating |  | EE-Bilanz | Fernwärme | Heizen | kWh/m²NGFa
EUIdhw_district_heating |  | EE-Bilanz | Fernwärme | Warmwasser | kWh/m²NGFa
EUI_district_heating |  | EE-Bilanz | Fernwärme | Quartier | kWh/m²NGFa
EUIh_natural_gas |  | EE-Bilanz | Gas | Heizen | kWh/m²NGFa
EUIdhw_natural_gas |  | EE-Bilanz | Gas | Warmwasser | kWh/m²NGFa
EUI_natural_gas |  | EE-Bilanz | Gas | Quartier | kWh/m²NGFa
EUIh_biomass |  | EE-Bilanz | Biomasse | Heizen | kWh/m²NGFa
EUIdhw_biomass |  | EE-Bilanz | Biomasse | Warmwasser | kWh/m²NGFa
EUI_biomass |  | EE-Bilanz | Biomasse | Quartier | kWh/m²NGFa
EUIh_other |  | EE-Bilanz | Sonstige | Heizen | kWh/m²NGFa
EUIc_other |  | EE-Bilanz | Sonstige | Kühlen | kWh/m²NGFa
EUIdhw_other |  | EE-Bilanz | Sonstige | Warmwasser | kWh/m²NGFa
EUI_other |  | EE-Bilanz | Sonstige | Quartier | kWh/m²NGFa
EUI_mob_fossil |  | EE-Bilanz | MIV Fossil |  | kWh/m²NGFa
|  | EE-Bilanz | Abwärme
EUIh_2th |  | EE-Bilanz | Heizen 2 | Quartier | kWh/m²NGFa
EUIh_4th |  | EE-Bilanz | Heizen 4 | Quartier | kWh/m²NGFa
EUIc_2th |  | EE-Bilanz | Kühlen 2 | Quartier | kWh/m²NGFa
EUIdhw_1th |  | EE-Bilanz | WWWB1 | Quartier | kWh/m²NGFa
EUIdhw_2th |  | EE-Bilanz | WWWB2 | Quartier | kWh/m²NGFa
Grid_total_flexandnotflex |  | EE-Bilanz | Netzstrom insg. (Flexibel und Inflexibel) | Quartier | kWh/m²NGFa
|  |  | EV Beladung im Quartier |  | kWhPEges./m²NGFa
|  |  | EV Beladung Netzäquivalent |  | kWhPEges./m²NGFa
|  |  | EV Beladung Netzsubstitution |  | kWhPEges./m²NGFa
EV Own Travels
context_factor_density |  | PE-Bilanz | Kontextfaktor bauliche Dichte |  | kWhPEges./m²NGFa
context_factor_mobility |  | PE-Bilanz | Kontextfaktor Mobilität |  | kWhPEges./m²NGFa
context_factor_renovation |  | PE-Bilanz | Kontextfaktor Sanierung |  | kWhPEges./m²NGFa
PEI_demand |  | PE-Netzäquivalenz-Bilanz | Betriebsenergie |  | kWhPEges./m²NGFa
PEI_el_plugloads |  | PE-Netzäquivalenz-Bilanz | Nutzerstrom |  | kWhPEges./m²NGFa
PEI_el_hvac |  | PE-Netzäquivalenz-Bilanz | HKLS Strom |  | kWhPEges./m²NGFa
PEI_district_heating |  | PE-Netzäquivalenz-Bilanz | HKLS Fernwärme |  | kWhPEges./m²NGFa
PEI_natural_gas |  | PE-Netzäquivalenz-Bilanz | HKLS Erdgas |  | kWhPEges./m²NGFa
PEI_biomass |  | PE-Netzäquivalenz-Bilanz | HKLS Biomasse |  | kWhPEges./m²NGFa
PEI_other |  | PE-Netzäquivalenz-Bilanz | HKLS Sonstige |  | kWhPEges./m²NGFa
PEI_mob_total |  | PE-Netzäquivalenz-Bilanz | Mobilität (MIV) |  | kWhPEges./m²NGFa
PEI_mob_fossile |  | PE-Netzäquivalenz-Bilanz | MIV Fossil |  | kWhPEges./m²NGFa
PEI_mob_el |  | PE-Netzäquivalenz-Bilanz | MIV Elektrisch |  | kWhPEges./m²NGFa
PEI_storage_losses |  | PE-Netzäquivalenz-Bilanz | Speicher-Verluste |  | kWhPEges./m²NGFa
PEI_cf_density |  | PE-Netzäquivalenz-Bilanz | Kontext bauliche Dichte |  | kWhPEges./m²NGFa
PEI_cf_mobility |  | PE-Netzäquivalenz-Bilanz | Kontext Mobilität |  | kWhPEges./m²NGFa
PEI_cf_renovation |  | PE-Netzäquivalenz-Bilanz | Kontext Sanierung |  | kWhPEges./m²NGFa
PEI_sub_PV |  | PE-Netzäquivalenz-Bilanz | Lokale Erneuerbare (Netzstrom Substitutionsäquivalent) |  | kWhPEges./m²NGFa
PEI_sub_flex |  | PE-Netzäquivalenz-Bilanz | Energieflexibilität (Netzstrom Substitutionsäquivalent) |  | kWhPEges./m²NGFa
PEI_balance |  | PE-Netzäquivalenz-Bilanz | PE-Bilanz Netzäquivalent |  | kWhPEges./m²NGFa
PEI_grid_import |  | PE-ImportExport Bilanz | Netzbezug |  | kWhPEges./m²NGFa
PEI_flex_import |  |  | Flexibler Bezug |  | kWhPEges./m²NGFa
PEI_evExtCharge_import |  | PE-ImportExport Bilanz | EV Externe Beladung |  | kWhPEges./m²NGFa
PEI_import |  | PE-ImportExport Bilanz | Primärenergie-Import |  | kWhPEges./m²NGFa
PEI_pv_export |  | PE-ImportExport Bilanz | PV Netzeinspeisung PE |  | kWhPEges./m²NGFa
PEI_evOtherTravel_export |  | PE-ImportExport Bilanz | EV Other Travels
PEI_export |  | PE-ImportExport Bilanz | Primärenergie-Export |  | kWhPEges./m²NGFa
PEI_saldo_project |  | PE-ImportExport Bilanz | PE-IE-Bilanz Projektwert |  | kWhPEges./m²NGFa
PEI_saldo_target |  | PE-ImportExport Bilanz | PE-IE-Bilanz Zielwert |  | kWhPEges./m²NGFa
PEI_importExport_balance |  | PE-ImportExport Bilanz | importExport Saldo Projektwert - Zielwert |  | kWhPEges./m²NGFa
|  | PE-Bilanz | PE-Bilanz Virtuell = Import/Export |  | TRUE | Bilanztest Netzstrom
fPE_grid |  |  | PE Faktor Netzstrom Statistisch
fPE_eff |  |  | PE Faktor Netzstrom Effektiv
GWP_ee_walls_fossile |  | THG-Bilanz | Bauteil Außenwand fossil |  | GWP 100A (kgCO2equiv/m²BGF)
GWP_ee_walls_biogenic |  | THG-Bilanz | Bauteil Außenwand biogen |  | GWP 100A (kgCO2equiv/m²BGF)
GWP_life_walls |  | THG-Bilanz | Bauteil Außenwand Lebensdauer |  | Jahre
GWP_ee_lc_walls_fossil
GWP_ee_lc_walls_biogenic
GWP_ee_lc_walls |  | THG-Bilanz | Bauteil Außenwand |  | GWP 100A (kgCO2equiv/m²BGF)
GWP_ee_windows_fossile |  | THG-Bilanz | Bauteil Fenster fossil |  | GWP 100A (kgCO2equiv/m²BGF)
GWP_ee_windows_bigenic |  | THG-Bilanz | Bauteil Fenster biogen |  | GWP 100A (kgCO2equiv/m²BGF)
GWP_life_windows |  | THG-Bilanz | Bauteil Fenster Lebensdauer |  | Jahre
GWP_ee_lc_windows_fossile
GWP_ee_lc_windows_biogenic
GWP_ee_lc_windows |  | THG-Bilanz | Bauteil Fenster |  | GWP 100A (kgCO2equiv/m²BGF)
GWP_ee_roof_fossile |  | THG-Bilanz | Bauteil Dach fossil |  | GWP 100A (kgCO2equiv/m²BGF)
GWP_ee_roof_biogenic |  | THG-Bilanz | Bauteil Dach biogen |  | GWP 100A (kgCO2equiv/m²BGF)
GWP_life_roof |  | THG-Bilanz | Bauteil Dach Lebensdauer |  | Jahre
GWP_ee_lc_roof_fossile
GWP_ee_lc_roof_biogenic
GWP_ee_lc_roof |  | THG-Bilanz | Bauteil Dach |  | GWP 100A (kgCO2equiv/m²BGF)
GWP_ee_ground_fossile |  | THG-Bilanz | Bauteil Decke gegen Erdreich / Keller fossil |  | GWP 100A (kgCO2equiv/m²BGF)
GWP_ee_ground_biogenic |  | THG-Bilanz | Bauteil Decke gegen Erdreich / Keller biogen |  | GWP 100A (kgCO2equiv/m²BGF)
GWP_life_ground |  | THG-Bilanz | Bauteil Decke gegen Erdreich / Keller Lebensdauer |  | Jahre
GWP_ee_lc_ground_fossile
GWP_ee_lc_ground_biogenic
GWP_ee_lc_ground |  | THG-Bilanz | Bauteil Decke gegen Erdreich / Keller |  | GWP 100A (kgCO2equiv/m²BGF)
GWP_ee_ceilings_fossile |  | THG-Bilanz | Bauteil Zwischengeschoßdecken fossil |  | GWP 100A (kgCO2equiv/m²BGF)
GWP_ee_ceilings_biogenic |  | THG-Bilanz | Bauteil Zwischengeschoßdecken biogen |  | GWP 100A (kgCO2equiv/m²BGF)
GWP_life_ceilings |  | THG-Bilanz | Bauteil Zwischengeschoßdecken Lebensdauer |  | Jahre
GWP_ee_lc_ceilings_fossile
GWP_ee_lc_ceilings_biogenic
GWP_ee_lc_ceil |  | THG-Bilanz | Bauteil Zwischengeschoßdecken |  | GWP 100A (kgCO2equiv/m²BGF)
GWP_ee_general_fossile |  | THG-Bilanz | Baulich Allgemein fossil |  | GWP 100A (kgCO2equiv/m²BGF)
GWP_ee_general_bigonenic |  | THG-Bilanz | Baulich Allgemein biogen |  | GWP 100A (kgCO2equiv/m²BGF)
GWP_life_general |  | THG-Bilanz | Baulich Allgemein Lebensdauer |  | Jahre
GWP_ee_lc_general_fossile
GWP_ee_lc_general_biogenic
GWP_ee_general |  | THG-Bilanz | Baulich Allgemein |  | GWP 100A (kgCO2equiv/m²BGF)
GWP_ee_other_fossile |  | THG-Bilanz | Baulich Andere fossil |  | GWP 100A (kgCO2equiv/m²BGF)
GWP_ee_other_biogenic |  | THG-Bilanz | Baulich Andere biogen |  | GWP 100A (kgCO2equiv/m²BGF)
GWP_life_other |  | THG-Bilanz | Baulich Andere Lebensdauer |  | Jahre
GWP_ee_lc_other_fossile
GWP_ee_lc_other_biogenic
GWP_ee_lc_other |  | THG-Bilanz | Baulich Sammel-Maßnahmen |  | GWP 100A (kgCO2equiv/m²BGF)
GWP_ee_direct_fossile |  | THG-Bilanz | Baulich Direkteingabe fossil |  | GWP 100A (kgCO2equiv/m²BGF)
GWP_ee_direct_biogenic |  | THG-Bilanz | Baulich Direkteingabe biogen |  | GWP 100A (kgCO2equiv/m²BGF)
GWP_life_direct |  | THG-Bilanz | Baulich Direkteingabe Lebensdauer |  | Jahre
GWP_ee_lc_direct_fossile
GWP_ee_lc_direct_biogenic
GWP_ee_lc_direct |  | THG-Bilanz | Baulich Direkteingabe |  | GWP 100A (kgCO2equiv/m²BGF)
GWP_ee_con_build |  | THG-Bilanz | Baulich Errichtung |  | GWP 100A (kgCO2equiv/m²BGF)
GWP_ee_rep_build |  | THG-Bilanz | Baulich Instandsetzung |  | GWP 100A (kgCO2equiv/m²BGF)
GWP_ee_lc_fossil |  |  | Baulich Fossil |  | GWP 100A (kgCO2equiv/m²BGF)
GWP_ee_lc_biogenic |  |  | Baulich Biogen |  | GWP 100A (kgCO2equiv/m²BGF)
GWP_ee_lc_construction |  | THG-Bilanz | Baulich |  | GWP 100A (kgCO2equiv/m²BGF)
|  | THG-Bilanz | Biogen+Fossil = Errichtung + Instandsetzung |  | TRUE | Bilanztest Netzstrom
|  | THG-Bilanz | Komponenten-Lebensdauern sind positiv |  | TRUE | Bilanztest Netzstrom
GWP_ee_tga_pv_fossile |  | THG-Bilanz | TGA PV fossil |  | GWP 100A (kgCO2equiv/m²BGF)
GWP_ee_tga_pv_biogenic |  | THG-Bilanz | TGA PV biogen |  | GWP 100A (kgCO2equiv/m²BGF)
GWP_life_tga_pv |  | THG-Bilanz | TGA PV Lebensdauer |  | Jahre
GWP_ee_lc_pv |  | THG-Bilanz | TGA PV |  | GWP 100A (kgCO2equiv/m²BGF)
GWP_ee_tga_boreholes_fossile |  | THG-Bilanz | TGA Erdsonden fossil |  | GWP 100A (kgCO2equiv/m²BGF)
GWP_ee_tga_boreholes_biogenic |  | THG-Bilanz | TGA Erdsonden biogen |  | GWP 100A (kgCO2equiv/m²BGF)
GWP_life_tga_boreholes |  | THG-Bilanz | TGA Erdsonden Lebensdauer |  | Jahre
GWP_ee_lc_boreholes |  | THG-Bilanz | TGA Erdsonden |  | GWP 100A (kgCO2equiv/m²BGF)
GWP_ee_tga_ventilation_fossile |  | THG-Bilanz | TGA Lüftung fossil |  | GWP 100A (kgCO2equiv/m²BGF)
GWP_ee_tga_ventilation_biogenic |  | THG-Bilanz | TGA Lüftung biogen |  | GWP 100A (kgCO2equiv/m²BGF)
GWP_life_tga_ventilation |  | THG-Bilanz | TGA Lüftung Lebensdauer |  | Jahre
GWP_ee_lc_ventilation |  | THG-Bilanz | TGA Lüftung |  | GWP 100A (kgCO2equiv/m²BGF)
GWP_ee_tga_solarthermal_fossile |  | THG-Bilanz | TGA Solarthermie fossil |  | GWP 100A (kgCO2equiv/m²BGF)
GWP_ee_tga_solarthermal_biogenic |  | THG-Bilanz | TGA Solarthermie biogen |  | GWP 100A (kgCO2equiv/m²BGF)
GWP_life_solarthermal |  | THG-Bilanz | TGA Solarthermie Lebensdauer |  | Jahre
GWP_ee_lc_solarthermal |  | THG-Bilanz | TGA Solarthermie |  | GWP 100A (kgCO2equiv/m²BGF)
GWP_ee_tga_battery_fossile |  | THG-Bilanz | TGA E-Batterie fossil |  | GWP 100A (kgCO2equiv/m²BGF)
GWP_ee_tga_battery_biogenic |  | THG-Bilanz | TGA E-Batterie biogen |  | GWP 100A (kgCO2equiv/m²BGF)
GWP_life_battery |  | THG-Bilanz | TGA E-Batterie Lebensdauer |  | Jahre
GWP_ee_lc_battery |  | THG-Bilanz | TGA E-Batterie |  | GWP 100A (kgCO2equiv/m²BGF)
GWP_ee_tga_storage_fossile |  | THG-Bilanz | TGA Speicher fossil |  | GWP 100A (kgCO2equiv/m²BGF)
GWP_ee_tga_storage_biogenic |  | THG-Bilanz | TGA Speicher biogen |  | GWP 100A (kgCO2equiv/m²BGF)
GWP_life_storage |  | THG-Bilanz | TGA Speicher Lebensdauer |  | Jahre
GWP_ee_lc_storage |  | THG-Bilanz | TGA Speicher |  | GWP 100A (kgCO2equiv/m²BGF)
GWP_ee_tga_general_fossile |  | THG-Bilanz | TGA Allgemein fossil |  | GWP 100A (kgCO2equiv/m²BGF)
GWP_ee_tga_general_biogenic |  | THG-Bilanz | TGA Allgemein biogen |  | GWP 100A (kgCO2equiv/m²BGF)
GWP_life_tga_general |  | THG-Bilanz | TGA Allgemein Lebensdauer |  | Jahre
GWP_ee_lc_tga_general |  | THG-Bilanz | TGA Allgemein |  | GWP 100A (kgCO2equiv/m²BGF)
GWP_ee_tga_other_fossile |  | THG-Bilanz | TGA Andere fossil |  | GWP 100A (kgCO2equiv/m²BGF)
GWP_ee_tga_other_biogenic |  | THG-Bilanz | TGA Andere biogen |  | GWP 100A (kgCO2equiv/m²BGF)
GWP_life_tga_other |  | THG-Bilanz | TGA Andere Lebensdauer |  | Jahre
GWP_ee_lc_tga_other |  | THG-Bilanz | TGA Sammel-Maßnahmen |  | GWP 100A (kgCO2equiv/m²BGF)
GWP_ee_con_tga |  | THG-Bilanz | Errichtung TGA |  | GWP 100A (kgCO2equiv/m²BGF)
GWP_ee_rep_tga |  | THG-Bilanz | Instandsetzung TGA |  | GWP 100A (kgCO2equiv/m²BGF)
GWP_ee_lc_tga |  | THG-Bilanz | TGA |  | GWP 100A (kgCO2equiv/m²BGF)
GWP_ee_mob_fossile |  | THG-Bilanz | Errichtung Mobilität fossil |  | GWP 100S (kgCO2equiv/m²BGF)
GWP_ee_mob_ev |  | THG-Bilanz | Errichtung Mobilität Elektrisch |  | GWP 100S (kgCO2equiv/m²BGF)
GWP_ee_lc_mob |  | THG-Bilanz | Errichtung Mobilität |  | GWP 100S (kgCO2equiv/m²BGF)
|  | THG-ImportExport Bilanz | Betrieb Gebäude Netzstrombezug | pro Jahr | GWP pro Jahr (kgCO2equiv/m²BGFa)
|  | THG-ImportExport Bilanz | Betrieb Gebäude Flexibler Netzbezug | pro Jahr | GWP pro Jahr (kgCO2equiv/m²BGFa)
|  | THG-ImportExport Bilanz | Betrieb EV Ladung Insgesamt | pro Jahr | GWP pro Jahr (kgCO2equiv/m²BGFa)
GWP_oe_battery_charge |  | THG-Bilanz | Betrieb Batterie Beladung | pro Jahr | GWP pro Jahr (kgCO2equiv/m²BGFa)
GWP_emInt_grid_avg |  |  | Emissions-Intensität Netzstrom allgemein |  | gCO2eq/kWh
GWP_emInt_grid |  |  | Emissions-Intensität Netzstrombezug |  | gCO2eq/kWh
GWP_emInt_flex |  |  | Emissions-Intensität Flexibler Netzbezug |  | gCO2eq/kWh
GWP_emInt_batt_charge |  |  | Emissions-Intensität Batterie Beladung |  | gCO2eq/kWh
GWP_emInt_ev_charge |  |  | Emissions-Intensität EV ladung |  | gCO2eq/kWh
GWP_emInt_PV_feedin |  |  | Emissions-Intensität Netzeinspeisung |  | gCO2eq/kWh
|  |  | Betrieb Nutzerstrom GEHT SO NICHT |  | GWP pro Jahr (kgCO2equiv/m²BGFa)
|  |  | Betrieb HKLS elektrisch NEU |  | GWP pro Jahr (kgCO2equiv/m²BGFa)
GWP_oe_grid_build |  | THG-ImportExport Bilanz | Betrieb Gebäude Netzstrombezug | pro Jahr | GWP pro Jahr (kgCO2equiv/m²BGFa)
GWP_oe_flex_build |  | THG-Bilanz | Betrieb Gebäude Flexibler Netzbezug | pro Jahr | GWP pro Jahr (kgCO2equiv/m²BGFa)
GWP_oe_district_heating |  | THG-ImportExport Bilanz | Betrieb HKLS Fernwärme | pro Jahr | GWP pro Jahr (kgCO2equiv/m²BGFa)
GWP_oe_natural_gas |  | THG-ImportExport Bilanz | Betrieb HKLS Erdgas | pro Jahr | GWP pro Jahr (kgCO2equiv/m²BGFa)
GWP_oe_biomass |  | THG-ImportExport Bilanz | Betrieb HKLS Biomasse | pro Jahr | GWP pro Jahr (kgCO2equiv/m²BGFa)
GWP_oe_other |  | THG-ImportExport Bilanz | Betrieb HKLS Sonstige | pro Jahr | GWP pro Jahr (kgCO2equiv/m²BGFa)
GWP_oe_grid_feedin |  | THG-ImportExport Bilanz | Betrieb Netzeinspeisung | pro Jahr | GWP pro Jahr (kgCO2equiv/m²BGFa)
GWP_oe_building |  | THG-ImportExport Bilanz | Betrieb Gebäude | pro Jahr | GWP pro Jahr (kgCO2equiv/m²BGFa)
GWP_oe_mob_ev |  | THG-Bilanz | GWP MIV elektrisch INSGESAMTE LADUNG | pro Jahr | GWP pro Jahr (kgCO2equiv/m²BGFa)
GWP_oe_mob_ev_export |  | THG-ImportExport Bilanz | GWP MIV Export (Anderer Verkehr) | pro Jahr | GWP pro Jahr (kgCO2equiv/m²BGFa)
GWP_oe_mob_fossile |  | THG-Bilanz | GWP MIV fossil | pro Jahr | GWP pro Jahr (kgCO2equiv/m²BGFa)
GWP_oe_mob |  | THG-Bilanz | Mobilität (Ursächlich) | pro Jahr | GWP pro Jahr (kgCO2equiv/m²BGFa)
GWP_oe |  |  | GWP Quartier (Gebäude+MIV) |  | GWP pro Jahr (kgCO2equiv/m²BGFa)
GWP_oe_lc_grid_build |  | THG-Bilanz | LZ Betrieb Gebäude Netzstrombezug | 2025-2075 | GWP 100S (kgCO2equiv/m²BGF)
GWP_oe_lc_flex_build |  | THG-Bilanz | LZ Betrieb Gebäude Flexibler Netzbezug | 2025-2075 | GWP 100S (kgCO2equiv/m²BGF)
GWP_oe_lc_district_heating |  | THG-Bilanz | LZ Betrieb HKLS Fernwärme | 2025-2075 | GWP 100S (kgCO2equiv/m²BGF)
GWP_oe_lc_natural_gas |  | THG-Bilanz | LZ Betrieb HKLS Erdgas | 2025-2075 | GWP 100S (kgCO2equiv/m²BGF)
GWP_oe_lc_biomass |  | THG-Bilanz | LZ Betrieb HKLS Biomasse | 2025-2075 | GWP 100S (kgCO2equiv/m²BGF)
GWP_oe_lc_other |  | THG-Bilanz | LZ Betrieb HKLS Sonstige | 2025-2075 | GWP 100S (kgCO2equiv/m²BGF)
GWP_oe_lc_grid_feedin |  | THG-Bilanz | LZ Betrieb Netzeinspeisung | 2025-2075 | GWP 100S (kgCO2equiv/m²BGF)
GWP_oe_lc_building |  | THG-Bilanz | LZ Betrieb Gebäude | 2025-2050
GWP_oe_lc_emission |  |  | LZ Betrieb Gebäude Emissionen
GWP_oe_lc_emission_savings |  |  | LZ Betrieb Gebäude Vermiedene Emissionen
GWP_oe_lc_mob_ev |  | THG-Bilanz | LCA OE MIV elektrisch | 2025-2050 | GWP 100S (kgCO2equiv/m²BGF)
GWP_oe_lc_mob_export |  | THG-Bilanz | LV Mobilitäts-Export | 2025-2075 | GWP 100S (kgCO2equiv/m²BGF)
GWP_oe_lc_mob_fossile |  | THG-Bilanz | LCA OE MIV fossil | 2025-2050 | GWP 100S (kgCO2equiv/m²BGF)
GWP_oe_lc_mob |  | THG-Bilanz | Mobilität | 2025-2050 | GWP 100S (kgCO2equiv/m²BGF)
GWP_lc_total |  | THG-Bilanz | THG-Emissionen 2025-2075 | 2025-2050 | GWP 100S (kgCO2equiv/m²BGF)
GWP_lc_OE_total |  | THG-Bilanz | OE THG-Emissionen 2025-2075 | 2025-2050 | GWP 100S (kgCO2equiv/m²BGF)
GWP_lc_EE_total |  | THG-Bilanz | EE THG-Emissionen 2025-2075 | 2025-2050 | GWP 100S (kgCO2equiv/m²BGF)
|  | THG-Bilanz | OE + EE = LCA |  | TRUE | Bilanztest Netzstrom
cost_E_grid |  | Stromkosten | Kosten Netzbezug |  | €
cost_VRGrid_flex |  | Stromkosten | Kosten Flexibler Bezug |  | €
cost_PV_to_Egrid |  | Stromkosten | Kosten Netzeinspeisung |  | €
cost_total |  | Stromkosten | Summe Kosten |  | €
|  | Stromkosten | Kosten Netzbezug Durchschnitt |  | €/kWh
|  | Stromkosten | Kosten Flexibler Bezug Durchschnitt |  | €/kWh
|  | Stromkosten | Kosten Netzeinspeisung Durchschnitt |  | €/kWh
flex_signal_ratio |  | Netzdienlichkeit der Energieflexibilität | Freigabesignal Anteil Jahr
flex_signal_ratio_winter |  | Netzdienlichkeit der Energieflexibilität | Freigabesignal Anteil Winter
flex_signal_ratio_summer |  | Netzdienlichkeit der Energieflexibilität | Freigabesignal Anteil Sommer
flex_GSRU |  | Netzdienlichkeit der Energieflexibilität | Flex GSRU |  |  | "Zufällige Netzdienlichkeit, Deckung Mindestbedarfe"
flex_GSRI |  | Netzdienlichkeit der Energieflexibilität | Flex GSRI
flex_GSR |  | Netzdienlichkeit der Energieflexibilität | Flex GSR
PV_own_consumption_direct |  | PV | PV Eigenverbrauch direkt
PV_own_consumption_flex |  | PV | PV Eigenverbrauch flex
PV_own_consumption |  | PV | PV Eigenverbrauch insgesamt |  |  | SCR
EUI_self_sufficiency |  | PV | Energie-Autonomie
|  | Batterienutzung | Batterie in Verwendung |  | bool
Batt_total_charge |  | Batterienutzung | Batterie Jährliche Beladung |  | kWh/m²NGFa
Batt_total_discharge |  | Batterienutzung | Jährliche Entladung |  | kWh/m²NGFa
Batt_charge_losses |  | Batterienutzung | Verluste Beladung |  | kWh/m²NGFa
Batt_discharge_losses |  | Batterienutzung | Verluste Entladung |  | kWh/m²NGFa
Batt_RTE |  | Batterienutzung | Round-Trip- Efficiency
Batt_FEC |  | Batterienutzung | Batterie Volladezyklen |  | x
|  | Mobilität | Wohnbau |  | StatPAX
|  | Mobilität | Arbeit |  | StatPAX
|  | Mobilität | Büro und Gewerbe |  | StatPAX
|  | Mobilität | Bildundseinrichtungen (Kindergarten, Primär) |  | StatPAX
|  | Mobilität | Bildungseinrichtung (sekundär, Tertiär) |  | StatPAX
|  | Mobilität | Einkaufen |  | StatPAX
|  | Mobilität | Lebensmittelhandel (Supermarkt) |  | StatPAX
|  | Mobilität | Handel Sonstige |  | StatPAX
StatPAX |  | Mobilität | Quartier |  | StatPAX
|  | Mobilität | Wohnen |  | km/a
|  | Mobilität | Arbeit |  | km/a
|  | Mobilität | Bildungseinrichtung (sekundär, Tertiär) |  | km/a
|  | Mobilität | Handel |  | km/a
mob_annual_milage_district |  | Mobilität | Gesamtverkehr |  | km/a
mob_annual_mileage_PAX |  | Mobilität | Gesamtverkehr pro STATPAX |  | km/PAX/a
|  | Mobilität | Zielverkehr zum Quartier |  | km/a
|  | Mobilität | Zielverkehr Elektrisch |  | km/a
|  | Mobilität | Zielverkehr Fossil |  | km/a
|  | Mobilität | Zielverkehr zum Quartier pro Person |  | km/PAX/a
|  | Mobilität | Zielverkehrsanteil
|  | Mobilität | Quell- und anderer Verkehr |  | km/a
|  |  | Alle Wege |  | km/a
UED_mob_el_target |  | Mobilität | EE-Bedarf Zielverkehr Elektrisch |  | kWh/m²NGFa
EUI_mob_fossile |  | Mobilität | EE-Bedarf Zielverkehr Fossil |  | kWh/m²NGFa
Mobilität
|  | Mobilität | Anzahl E-Cars
|  | Mobilität | Batterie-Kapazität |  | Wh/m²
EV_FEC |  | Mobilität | EV Volladezyklen
UED_mob_el_total |  | Mobilität | Gesamtverkehr elektrisch |  | kWh/m²NGFa
UED_mob_el_other |  | Mobilität | Quell- und anderer Verkehr elektrisch |  | kWh/m²NGFa
Mobilität
EUIev_el_total |  | Mobilität | EV Jährliche Beladung
|  | Mobilität | EV Jährliche Entladung
|  | Mobilität | EV Verluste
EV Verluste Beladung
|  | Endenergie | Hilfssstrom Heizen |  | kWh/m²NGFa
|  | Endenergie | Hilfsstrom Kühlen |  | kWh/m²NGFa
|  | Endenergie | Hilfsstrom Warmwasser |  | kWh/m²NGFa
|  | Warmwasser | WW-Wärmebedarf |  | kWh/m²NGFa
Edhw_th |  | Warmwasser | WW Endenergiebedarf Thermisch |  | kWh/m²NGFa
Edhw_el |  | Warmwasser | WW Endenergiebedarf Elektrisch (inkl. Hilfsstrom) |  | kWh/m²NGFa
Edhw_aux_el |  | Warmwasser | WW Hilfsstrom
Edhw_1_th |  | Warmwasser | WW 1 Endenergie thermisch |  | kWh/m²NGFa
Edhw_1_el |  | Warmwasser | WW 1 Endenergie elektrisch (inkl. Hilfsstrom) |  | kWh/m²NGFa
Edhw_1_aux_el |  | Warmwasser | WW 1 Hilfsstrom |  | kWh/m²NGFa
Edhw_2_th |  | Warmwasser | WW 2 Endenergie thermisch |  | kWh/m²NGFa
Edhw_2_el |  | Warmwasser | WW 2 Endenergie elektrisch (inkl.Hilfsstrom) |  | kWh/m²NGFa
Edhw_2_aux_el |  | Warmwasser | WW 2 Hilfsstrom |  | kWh/m²NGFa
Gebäudezeitkonstante